## PLANILHA ORCAMENTARIA
ITEM | CÓDIGO | DESCRIÇÃO | FONTE | UND | QUANTIDADE | PREÇO UNITÁRIO R$ | PREÇO UNITÁRIO R$ C/ BDI | PREÇO TOTAL R$ | PREÇO TOTAL R$ C/ BDI
| SERVIÇOS PRELIMINARES | [6 empty] | 430492.2 | 554554.68
1 | 01.016.0010-A | LEVANTAMENTO TOPOGRAFICO,PLANIALTIMETRICO E CADASTRAL,DE TERRENO DE OROGRAFIA NAO ACIDENTADA,VEGETACAO RALA E EDIFICACAODENSA | EMOP 10/2021 | HA | 12 | 6481.43 | 8349.38 | 77777.16 | 100192.56
2 | 02.001.0001-A | TAPUME DE VEDACAO OU PROTECAO,EXECUTADO C/CHAPAS DE MADEIRA COMPENSADA,RESINADA,LISA,DE COLAGEM FENOLICA,A PROVA D`AGUA,COM 2,20X1,10M E 6MM DE ESPESSURA,PREGADAS EM PECAS DE MADEIRA DE 3� DE 3"X3" HORIZONTAIS E VERTICAIS A CADA 1,22M,EXCLUSIVE PINTURA | EMOP 10/2021 | M2 | 2380 | 70.41 | 90.7 | 167575.8 | 215866
3 | 02.006.0025-0 | ALUGUEL CONTAINER,PARA SANITARIO-VESTIARIO,MEDINDO 2,20M LARGURA,6,20M COMPRIMENTO E 2,50M ALTURA,CHAPAS ACO C/NERVURAS TRAPEZOIDAIS,ISOLAMENTO TERMO-ACUSTICO FORRO,CHASSIS REFORCADO E PISO COMPENSADO NAVAL,INCL.INST.ELETRICAS E HIDRO-SANITARIAS,ACESSORIOS,4 VASOS SANITARIOS,1 LAVATORIO,1 MICTORIO E4 CHUVEIROS,EXCL.TRANSP.,CARGA E DESCARGA | EMOP 10/2021 | UNXMES | 24 | 662.5 | 853.43 | 15900 | 20482.32
4 | 02.006.0050-A | ALUGUEL DE BANHEIRO QUIMICO,PORTATIL,MEDINDO 2,31M ALTURA X 1,56M LARGURA E 1,16M PROFUNDIDADE,INCLUSIVE INSTALACAO E RETIRADA DO EQUIPAMENTO,FORNECIMENTO DE QUIMICA DESODORIZANTE,BACTERICIDA E BACTERIOSTATICA,PAPEL HIGIENICO E VEICULO PROPRIO COM UNIDADE MOVEL DE SUCCAO PARA LIMPEZA | EMOP 10/2021 | UNXMES | 96 | 950 | 1223.79 | 91200 | 117483.84
5 | 02.015.0001-A | INSTALACAO E LIGACAO PROVISORIA PARA ABASTECIMENTO DE AGUA E ESGOTAMENTO SANITARIO EM CANTEIRO DE OBRAS,INCLUSIVE ESCAVACAO,EXCLUSIVE REPOSICAO DA PAVIMENTACAO DO LOGRADOURO PUBLICO | EMOP 10/2021 | UN | 2 | 3978.15 | 5124.65 | 7956.3 | 10249.3
6 | 02.016.0001-A | INSTALACAO E LIGACAO PROVISORIA DE ALIMENTACAO DE ENERGIA ELETRICA,EM BAIXA TENSAO,PARA CANTEIRO DE OBRAS,M3-CHAVE 100A,CARGA 3KW,20CV,EXCLUSIVE O FORNECIMENTO DO MEDIDOR | EMOP 10/2021 | UN | 2 | 1995.89 | 2571.11 | 3991.78 | 5142.22
7 | 02.020.0001-A | PLACA DE IDENTIFICACAO DE OBRA PUBLICA,INCLUSIVE PINTURA E SUPORTES DE MADEIRA.FORNECIMENTO E COLOCACAO | EMOP 10/2021 | M2 | 60 | 462.57 | 595.88 | 27754.2 | 35752.8
8 | 02.020.0005-A | BARRAGEM DE BLOQUEIO DE OBRA NA VIA PUBLICA,DE ACORDO COM A RESOLUCAO DA PREFEITURA-RJ,COMPREENDENDO FORNECIMENTO,COLOCACAO E PINTURA DOS SUPORTES DE MADEIRA COM REAPROVEITAMENTO DO CONJUNTO 40 (QUARENTA) VEZES | EMOP 10/2021 | M | 200 | 3.13 | 4.03 | 626 | 806
9 | 02.020.0009-A | SEMAFORO PARA SINALIZACAO DE BLOQUEIO DE OBRA NA VIA PUBLICA,DE ACORDO COM A RESOLUCAO DA PREFEITURA-RJ,COMPREENDENDO FORNECIMENTO E COLOCACAO DE TODOS OS MATERIAIS NECESSARIOS,INCLUSIVE MATERIAIS ELETRICOS,CONSIDERANDO 40 VEZES O REAPROVEITAMENTO DA MADEIRA | EMOP 10/2021 | UN | 120 | 99.79 | 128.55 | 11974.8 | 15426
10 | 02.030.0005-A | PLACA DE SINALIZACAO PREVENTIVA PARA OBRA NA VIA PUBLICA,DE ACORDO COM A RESOLUCAO DA PREFEITURA-RJ, COMPREENDENDO FORNECIMENTO E PINTURA DA PLACA E DOS SUPORTES DE MADEIRA.FORNECIMENTO E COLOCACAO | EMOP 10/2021 | UN | 120 | 86.68 | 111.66 | 10401.6 | 13399.2
11 | 04.005.0300-A | TRANSPORTE DE CONTAINER,SEGUNDO DESCRICAO DA FAMILIA 02.006,EXCLUSIVE CARGA E DESCARGA(VIDE ITEM 04.013.0015) | EMOP 10/2021 | UNXKM | 360 | 28.55 | 36.78 | 10278 | 13240.8
12 | 04.013.0015-A | CARGA E DESCARGA DE CONTAINER,SEGUNDO DESCRICAO DA FAMILIA 02.006 | EMOP 10/2021 | UN | 4 | 69.99 | 90.16 | 279.96 | 360.64
13 | 05.013.0002-A | CHAPA DE ACO CARBONO COMUM DE 3/8",PARA PASSAGEM DE VEICULOS,SOBRE VALAS EM TRAVESSIAS,COMPREENDENDO COLOCACAO,USO E RETIRADA,MEDIDA PELA AREA DE CHAPA,EM CADA APLICACAO,INCLUSIVEMOBILIZACAO,TRANSPORTE,CARGA E DESCARGA | EMOP 10/2021 | M2 | 60 | 79.61 | 102.55 | 4776.6 | 6153
| MELHORIAS OPERACIONAIS | [6 empty] | 38911678.45 | 50105814.204
14 | 03.002.0001-B | ESCAVACAO MANUAL DE VALA EM MATERIAL DE 1ª CATEGORIA,COM ESCORAMENTO E ESGOTAMENTO MANUAL | EMOP 10/2021 | M3 | 1200 | 208.71 | 268.86 | 250452 | 322632
15 | 03.009.0004-A | ATERRO COM MATERIAL DE 1ª CATEGORIA,COMPACTADO MANUALMENTE EM CAMADAS DE 20CM,ATE UMA ALTURA MAXIMA DE 80CM,PARA SUPORTE DE CAMADA DE CONCRETO,INCLUSIVE DOIS TIROS DE PA,ESPALHAMENTO E REGA,EXCLUSIVE FORNECIMENTO DA TERRA | EMOP 10/2021 | M3 | 20400 | 66.46 | 85.61 | 1355784 | 1746444
16 | 03.011.0015-B | REATERRO DE VALA/CAVA COM MATERIAL DE BOA QUALIDADE,UTILIZANDO VIBRO COMPACTADOR PORTATIL,EXCLUSIVE MATERIAL | EMOP 10/2021 | M3 | 71700 | 19.84 | 25.56 | 1422528 | 1832652
17 | 06.088.0010-A | EMBASAMENTO DE TUBULAÇÃO, FEITO COM PÓ-DE-PEDRA | EMOP 10/2021 | M3 | 4360 | 98.8 | 127.27 | 430768 | 554897.2
18 | 03.016.0005-B | ESCAVACAO MECANICA DE VALA NAO ESCORADA EM MATERIAL DE 1ª CATEGORIA COM PEDRAS,INSTALACOES PREDIAIS OU OUTROS REDUTORES DE PRODUTIVIDADE OU CAVAS DE FUNDACAO,ATE 1,50M DE PROFUNDIDADE,UTILIZANDO RETRO-ESCAVADEIRA,EXCLUSIVE ESGOTAMENTO | EMOP 10/2021 | M3 | 63000 | 19.52 | 25.15 | 1229760 | 1584450
19 | 03.020.0060-B | ESCAVACAO MECANICA DE VALA ESCORADA,EM MATERIAL DE 1ª CATEGORIA COM PEDRAS,INSTALACOES PREDIAIS OU OUTROS REDUTORES DE PRODUTIVIDADE,OU CAVAS DE FUNDACAO,ATE 1,50M DE PROFUNDIDADE,UTILIZANDO ESCAVADEIRA HIDRAULICA DE 0,78M3,EXCLUSIVE ESGOTAMENTO E ESCORAMENTO | EMOP 10/2021 | M3 | 15400 | 16.55 | 21.32 | 254870 | 328328
20 | 03.020.0065-B | ESCAVACAO MECANICA DE VALA ESCORADA,EM MATERIAL DE 1ª CATEGORIA COM PEDRAS,INSTALACOES PREDIAIS OU OUTROS REDUTORES DE PRODUTIVIDADE,OU CAVAS DE FUNDACAO,ENTRE 1,50 E 3,00M DE PROFUNDIDADE,UTILIZANDO ESCAVADEIRA HIDRAULICA DE 0,78M3,EXCLUSIVE ESGOTAMENTO E ESCORAMENTO | EMOP 10/2021 | M3 | 15400 | 19.03 | 24.51 | 293062 | 377454
21 | 04.005.0143-B | TRANSPORTE DE CARGA DE QUALQUER NATUREZA,EXCLUSIVE AS DESPESAS DE CARGA E DESCARGA,TANTO DE ESPERA DO CAMINHAO COMO DO SERVENTE OU EQUIPAMENTO AUXILIAR,A VELOCIDADE MEDIA DE 30KM/H,EM CAMINHAO BASCULANTE A OLEO DIESEL,COM CAPACIDADE UTIL DE12T | EMOP 10/2021 | T X KM | 7130730 | 1.19 | 1.53 | 8485568.7 | 10910016.9
22 | 04.011.0051-B | CARGA E DESCARGA MECANICA,COM PA-CARREGADEIRA,COM 1,30M3 DE CAPACIDADE,UTILIZANDO CAMINHAO BASCULANTE A OLEO DIESEL,COM CAPACIDADE UTIL DE 8T,CONSIDERADOS PARA O CAMINHAO OS TEMPOSDE ESPERA,MANOBRA,CARGA E DESCARGA E PARA A CARREGADEIRA OSTEMPOS DE ESPERA E OPERACAO PARA CARGAS DE 50T POR DIA DE 8H | EMOP 10/2021 | T | 142614.6 | 9.11 | 11.74 | 1299219.006 | 1674295.404
23 | 05.002.0101-A | LEVANTAMENTO OU REBAIXAMENTO DE TAMPAO DE RUA,CONSIDERANDO DEMOLICAO DE CAMADA DE ASFALTO E CONCRETO,MOVIMENTACAO E CONCRETAGEM,INCLUSIVE CERCA PROTETORA | EMOP 10/2021 | UN | 100 | 250.17 | 322.27 | 25017 | 32227
24 | 05.010.0001-A | ESGOTAMENTO NORMAL DE VALAS,MEDIDO POR VOLUME D`AGUA ESGOTADO,UTILIZANDO BOMBA ACIONADA POR MOTOR A GASOLINA DE 12,5CV,DIAMETRO DE SUCCAO E DESCARGA DE 1.1/2",CONSIDERANDO UMA ALTURA MANOMETRICA ATE 10,00M | EMOP 10/2021 | M3 | 18760 | 1 | 1.29 | 18760 | 24200.4
25 | 05.080.0020-A | ENSECADEIRA DE ESTACAS-PRANCHAS DE ACO EM CAVAS OU VALAS COM PROFUNDIDADE ATE 4,00M.O CUSTO INCLUI O FORNECIMENTO,EXECUCAO E RETIRADA DE TODOS OS MATERIAIS,CONSIDERANDO A REUTILIZACAO DE 60 VEZES PARA ESTACAS-PRANCHAS E 10 VEZES PARA GUIASE ESTRONCAS DE MADEIRA,EXCL.ESCAVACAO.MEDICAO DO SERVICO SERA PELA SUPERFICIE UTIL COBRINDO PAREDES DAS CAVAS OU VALAS | EMOP 10/2021 | M2 | 52400 | 75.81 | 97.66 | 3972444 | 5117384
26 | 06.004.0062-A | TUBO DE CONCRETO ARMADO,CLASSE PA-1(NBR 8890/03),PARA GALERIAS DE AGUAS PLUVIAIS,COM DIAMETRO DE 400MM,ATERRO E SOCA ATEA ALTURA DA GERATRIZ SUPERIOR DO TUBO,CONSIDERANDO O MATERIAL DA PROPRIA ESCAVACAO,INCLUSIVE FORNECIMENTO DO MATERIAL PARA REJUNTAMENTO COM ARGAMASSA DE CIMENTO E AREIA,NO TRACO 1:4 E ACERTO DE FUNDO DE VALA.FORNECIMENTO E ASSENTAMENTO | EMOP 10/2021 | M | 3600 | 171.35 | 220.73 | 616860 | 794628
27 | 06.004.0066-A | TUBO DE CONCRETO ARMADO,CLASSE PA-1(NBR 8890/03),PARA GALERIAS DE AGUAS PLUVIAIS,COM DIAMETRO DE 600MM,ATERRO E SOCA ATEA ALTURA DA GERATRIZ SUPERIOR DO TUBO,CONSIDERANDO O MATERIAL DA PROPRIA ESCAVACAO,INCLUSIVE FORNECIMENTO DO MATERIAL PARA REJUNTAMENTO COM ARGAMASSA DE CIMENTO E AREIA,NO TRACO 1:4 E ACERTO DE FUNDO DE VALA.FORNECIMENTO E ASSENTAMENTO | EMOP 10/2021 | M | 1200 | 247.38 | 318.67 | 296856 | 382404
28 | 06.004.0070-A | TUBO DE CONCRETO ARMADO,CLASSE PA-1(NBR 8890/03),PARA GALERIAS DE AGUAS PLUVIAIS,COM DIAMETRO DE 800MM,ATERRO E SOCA ATEA ALTURA DA GERATRIZ SUPERIOR DO TUBO,CONSIDERANDO O MATERIAL DA PROPRIA ESCAVACAO,INCLUSIVE FORNECIMENTO DO MATERIAL PARA REJUNTAMENTO COM ARGAMASSA DE CIMENTO E AREIA,NO TRACO 1:4 E ACERTO DE FUNDO DE VALA.FORNECIMENTO E ASSENTAMENTO | EMOP 10/2021 | M | 1200 | 392.01 | 504.99 | 470412 | 605988
29 | 06.004.0092-A | TUBO DE CONCRETO ARMADO,CLASSE PA-2(NBR 8890/03),PARA GALERIAS DE AGUAS PLUVIAIS,COM DIAMETRO DE 400MM,ATERRO E SOCA ATEA ALTURA DA GERATRIZ SUPERIOR DO TUBO,CONSIDERANDO O MATERIAL DA PROPRIA ESCAVACAO,INCLUSIVE FORNECIMENTO DO MATERIAL PARA REJUNTAMENTO COM ARGAMASSA DE CIMENTO E AREIA,NO TRACO 1:4 E ACERTO DE FUNDO DE VALA.FORNECIMENTO E ASSENTAMENTO | EMOP 10/2021 | M | 3600 | 145.63 | 187.6 | 524268 | 675360
30 | 06.004.0096-A | TUBO DE CONCRETO ARMADO,CLASSE PA-2(NBR 8890/03),PARA GALERIAS DE AGUAS PLUVIAIS,COM DIAMETRO DE 600MM,ATERRO E SOCA ATEA ALTURA DE GERATRIZ SUPERIOR DO TUBO,CONSIDERANDO O MATERIAL DA PROPRIA ESCAVACAO,INCLUSIVE FORNECIMENTO DO MATERIAL PARA REJUNTAMENTO COM ARGAMASSA DE CIMENTO E AREIA,NO TRACO 1:4 E ACERTO DE FUNDO DE VALA.FORNECIMENTO E ASSENTAMENTO | EMOP 10/2021 | M | 600 | 283.88 | 365.69 | 170328 | 219414
31 | 06.004.0100-A | TUBO DE CONCRETO ARMADO,CLASSE PA-2(NBR 8890/03),PARA GALERIAS DE AGUAS PLUVIAIS,COM DIAMETRO DE 800MM,ATERRO E SOCA ATEA ALTURA DA GERATRIZ SUPERIOR DO TUBO,CONSIDERANDO O MATERIAL DA PROPRIA ESCAVACAO,INCLUSIVE FORNECIMENTO DO MATERIAL PARA REJUNTAMENTO COM ARGAMASSA DE CIMENTO E AREIA,NO TRACO 1:4 E ACERTO DE FUNDO DE VALA.FORNECIMENTO E ASSENTAMENTO | EMOP 10/2021 | M | 600 | 379.01 | 488.24 | 227406 | 292944
32 | 06.004.0104-A | TUBO DE CONCRETO ARMADO,CLASSE PA-2(NBR 8890/03),PARA GALERIAS DE AGUAS PLUVIAIS,COM DIAMETRO DE 1.000MM,ATERRO E SOCA ATE A ALTURA DA GERATRIZ SUPERIOR DO TUBO,CONSIDERANDO O MATERIAL DA PROPRIA ESCAVACAO,INCLUSIVE FORNECIMENTO DO MATERIALPARA REJUNTAMENTO COM ARGAMASSA DE CIMENTO E AREIA,NO TRACO1:4 E ACERTO DE FUNDO DE VALA.FORNECIMENTO E ASSENTAMENTO | EMOP 10/2021 | M | 600 | 618.77 | 797.1 | 371262 | 478260
33 | 06.004.0110-A | TUBO DE CONCRETO ARMADO,CLASSE PA-2(NBR 8890/03),PARA GALERIAS DE AGUAS PLUVIAIS,COM DIAMETRO DE 1.500MM,ATERRO E SOCA ATE A ALTURA DA GERATRIZ SUPERIOR DO TUBO,CONSIDERANDO O MATERIAL DA PROPRIA ESCAVACAO,INCLUSIVE FORNECIMENTO DO MATERIALPARA REJUNTAMENTO COM ARGAMASSA DE CIMENTO E AREIA,NO TRACO1:4 E ACERTO DE FUNDO DE VALA.FORNECIMENTO E ASSENTAMENTO | EMOP 10/2021 | M | 600 | 1097.6 | 1413.93 | 658560 | 848358
34 | 06.004.0122-A | TUBO DE CONCRETO ARMADO,CLASSE PA-3(NBR 8890/03),PARA GALERIAS DE AGUAS PLUVIAIS,COM DIAMETRO DE 400MM,ATERRO E SOCA ATEA ALTURA DA GERATRIZ SUPERIOR DO TUBO,CONSIDERANDO O MATERIAL DA PROPRIA ESCAVACAO,INCLUSIVE FORNECIMENTO DO MATERIAL PARA REJUNTAMENTO COM ARGAMASSA DE CIMENTO E AREIA,NO TRACO 1:4 E ACERTO DE FUNDO DE VALA.FORNECIMENTO E ASSENTAMENTO | EMOP 10/2021 | M | 5860 | 196.35 | 252.94 | 1150611 | 1482228.4
35 | 06.004.0126-A | TUBO DE CONCRETO ARMADO,CLASSE PA-3(NBR 8890/03),PARA GALERIAS DE AGUAS PLUVIAIS,COM DIAMETRO DE 600MM,ATERRO E SOCA ATEA ALTURA DA GERATRIZ SUPERIOR DO TUBO,CONSIDERANDO O MATERIAL DA PROPRIA ESCAVACAO,INCLUSIVE FORNECIMENTO DO MATERIAL PARA REJUNTAMENTO COM ARGAMASSA DE CIMENTO E AREIA,NO TRACO 1:4 E ACERTO DE FUNDO DE VALA.FORNECIMENTO E ASSENTAMENTO | EMOP 10/2021 | M | 1980 | 339.2 | 436.96 | 671616 | 865180.8
36 | 06.004.0130-A | TUBO DE CONCRETO ARMADO,CLASSE PA-3(NBR 8890/03),PARA GALERIAS DE AGUAS PLUVIAIS,COM DIAMETRO DE 800MM,ATERRO E SOCA ATEA ALTURA DA GERATRIZ SUPERIOR DO TUBO,CONSIDERANDO O MATERIAL DA PROPRIA ESCAVACAO,INCLUSIVE FORNECIMENTO DO MATERIAL PARA REJUNTAMENTO COM ARGAMASSA DE CIMENTO E AREIA,NO TRACO 1:4 E ACERTO DE FUNDO DE VALA.FORNECIMENTO E ASSENTAMENTO | EMOP 10/2021 | M | 1280 | 540.87 | 696.75 | 692313.6 | 891840
37 | 06.004.0134-A | TUBO DE CONCRETO ARMADO,CLASSE PA-3(NBR 8890/03),PARA GALERIAS DE AGUAS PLUVIAIS,COM DIAMETRO DE 1.000MM,ATERRO E SOCA ATE A ALTURA DA GERATRIZ SUPERIOR DO TUBO,CONSIDERANDO O MATERIAL DA PROPRIA ESCAVACAO,INCLUSIVE FORNECIMENTO DO MATERIALPARA REJUNTAMENTO COM ARGAMASSA DE CIMENTO E AREIA,NO TRACO1:4 E ACERTO DE FUNDO DE VALA.FORNECIMENTO E ASSENTAMENTO | EMOP 10/2021 | M | 980 | 962.52 | 1239.92 | 943269.6 | 1215121.6
38 | 06.004.0253-B | CANAL PRE-FABRICADO,EM CONCRETO PROTENDIDO E/OU ARMADO,COM SECAO EM "U",MEDIDO PELA AREA DO PERIMETRO INTERNO DA SECAO VEZES O COMPRIMENTO DO CANAL.FORNECIMENTO E ASSENTAMENTO | EMOP 10/2021 | M2 | 6200 | 763.32 | 983.31 | 4732584 | 6096522
39 | 06.004.0254-B | COBERTURA DE CANAL PRE-FABRICADO,EM CONCRETO PROTENDIDO E/OU ARMADO,PARA VAOS ATE 5,00M.FORNECIMENTO E ASSENTAMENTO | EMOP 10/2021 | M2 | 3400 | 866.88 | 1116.71 | 2947392 | 3796814
40 | 06.015.0010-A | POCO DE VISITA EM ALVENARIA DE BLOCOS DE CONCRETO(20X20X40CM),PAREDES 0,20M DE ESP.C/1,20X1,20X1,40M,P/COLETOR AGUAS PLUVIAIS 0,40 A 0,70M DE DIAM.UTILIZANDO ARG.CIM.AREIA,TRACO 1:4,SENDO PAREDES CHAPISCADAS E REVESTIDAS INTERNAMENTE C/ARG.,ENCHIMENTO BLOCOS E BASE EM CONCRETO SIMPLES,TAMPA DE CONCR.ARMADO,DEGRAUS FERRO FUNDIDO,INCL.FORN.TODOS OS MATERIAIS | EMOP 10/2021 | UN | 401 | 2371.52 | 3054.99 | 950979.52 | 1225050.99
41 | 06.015.0011-A | POCO DE VISITA EM ALVENARIA DE BLOCOS DE CONCRETO(20X20X40CM),EM PAREDES DE 0,20M DE ESP.C/1,30X1,30X1,40M,P/COLETOR DE AGUAS PLUVIAIS DE 0,80M DE DIAM.UTILIZ.ARG.CIM.AREIA,TRACO 1:4,SENDO AS PAREDES REVESTIDAS INTERNAMENTE C/ARG.ENCHIMENTODOS BLOCOS E BASE EM CONCRETO SIMPLES,TAMPA DE CONCRETO ARMADO,DEGRAU DE FERRO FUNDIDO,INCL.FORN.DE TODOS OS MATERIAIS | EMOP 10/2021 | UN | 48 | 2502.8 | 3224.11 | 120134.4 | 154757.28
42 | 06.015.0013-A | POCO DE VISITA EM ALVENARIA DE BLOCOS DE CONCRETO(20X20X40CM),EM PAREDES DE 0,20M DE ESP.C/1,50X1,50X1,60M,P/COLETOR DE AGUAS PLUVIAIS DE 1,00M DE DIAM.SENDO AS PAREDES CHAPISCADASE REVESTIDAS INTERNAMENTE C/ARGAMASSA,ENCHIMENTO DOS BLOCOSE BASE EM CONCRETO SIMPLES,TAMPA DE CONCRETO ARMADO,DEGRAUSDE FERRO FUNDIDO,INCL.FORNECIMENTO DE TODOS OS MATERIAIS | EMOP 10/2021 | UN | 25 | 3120.21 | 4019.45 | 78005.25 | 100486.25
43 | 06.015.0016-A | POCO DE VISITA EM ALVENARIA DE BLOCOS DE CONCRETO(20X20X40CM),EM PAREDES DE 0,20M DE ESP.C/2,00X2,00X2,10M,P/COLETOR DE AGUAS PLUVIAIS DE 1,50M DE DIAM.SENDO AS PAREDES CHAPISCADASE REVESTIDAS INTERNAMENTE C/ARGAMASSA,ENCHIMENTO DOS BLOCOSE BASE EM CONCRETO SIMPLES,TAMPA DE CONCRETO ARMADO,DEGRAUSDE FERRO FUNDIDO,INCL.FORNECIMENTO DE TODOS OS MATERIAIS | EMOP 10/2021 | UN | 7 | 4982.93 | 6419.01 | 34880.51 | 44933.07
44 | 06.015.0030-A | CAIXA DE RALO ALVENARIA BLOCOS CONCRETO (20X20X40CM),PAREDES DE 0,20M DE ESP.,(0,30X0,90X0,90)M,P/AGUAS PLUVIAIS,SENDO PAREDES CHAPISCADAS E REVESTIDAS INTERNAMENTE C/ARGAMASSA,ENCHIMENTO BLOCOS E BASE EM CONCRETO SIMPLES FCK=10MPA E GRELHADE FERRO FUNDIDO CLASSE C-250 CONFORME ABNT NBR 10160,INCLUSIVE FORNECIMENTO DE TODOS OS MATERIAIS | EMOP 10/2021 | UN | 962 | 718.12 | 925.08 | 690831.44 | 889926.96
45 | 06.016.0001-A | TAMPAO COMPLETO DE F�F�,DE 0,60M DE DIAMETRO,COM 175 A 180KG,PARA CAIXA DE AREIA OU POCO DE VISITA,ARTICULADO,PADRAO PREFEITURA,CLASSE 300,CARGA MINIMA PARA TESTE 30T,RESISTENCIA MAXIMA DE ROMPIMENTO 37,5T E FLECHA RESIDUAL MAXIMA 17MM,ASSENTADO COM ARGAMASSA DE CIMENTO E AREIA,NO TRACO 1:4 EM VOLUME.FORNECIMENTO E ASSENTAMENTO | EMOP 10/2021 | UN | 481 | 404.2 | 520.69 | 194420.2 | 250451.89
46 | 06.016.0011-A | GRELHA COM CAIXILHO,(RALO PARA SARJETA) DE FERRO FUNDIDO NODULAR,ARTICULADA,DIMENSOES APROXIMADAS DE (30X90)CM,CLASSE B-125,CONFORME ABNT NBR 10160,ASSENTADA COM ARGAMASSA DE CIMENTO E AREIA,NO TRACO 1:4 EM VOLUME.FORNECIMENTO E ASSENTAMENTO | EMOP 10/2021 | UN | 481 | 349.42 | 450.12 | 168071.02 | 216507.72
47 | 06.085.0040-A | ENROCAMENTO COM PEDRA-DE-MAO JOGADA, INCLUSIVE FORNECIMENTO DESTA ESTE PERCENTUAL REFERE-SE A DESGASTE DE FERRAMENTAS | EMOP 10/2021 | M3 | 1760 | 136.72 | 176.12 | 240627.2 | 309971.2
48 | 08.021.0002-A | REFORCO DE SUBLEITO,DE ACORDO COM AS "INSTRUCOES PARA EXECUCAO",DO DER-RJ,EXCLUSIVE ESCAVACAO,CARGA,TRANPORTE E FORNECIMENTO DOS MATERIAIS | EMOP 10/2021 | M3 | 12000 | 5.34 | 6.88 | 64080 | 82560
49 | 20.029.0001-0 | DISSIPADOR DE ENERGIA EM PEDRA ARGAMASSADA,INCLUSIVE MATERIAIS DE ESCAVACAO,MEDIDO POR VOLUME DE PEDRA ARGAMASSADA | EMOP 10/2021 | M3 | 115.2 | 564.47 | 727.15 | 65026.944 | 83767.68
50 | 20.067.0070-A | BOCA PARA BUEIRO SIMPLES TUBULAR DE CONCRETO,DIAMETRO DE 0,40M EM CONCRETO CICLOPICO,INCLUSIVE FORMA,ESCAVACAO,REATERRO E FORNECIMENTO DOS MATERIAIS,EXCLUSIVE ESCAVACAO DE MATERIALDE REATERRO NA JAZIDA E SEU TRANSPORTE AO CANTEIRO | EMOP 10/2021 | UN | 2 | 472.82 | 609.09 | 945.64 | 1218.18
51 | 20.067.0072-A | BOCA PARA BUEIRO SIMPLES TUBULAR DE CONCRETO,DIAMETRO DE 0,60M EM CONCRETO CICLOPICO,INCLUSIVE FORMA,ESCAVACAO,REATERRO E FORNECIMENTO DOS MATERIAIS,EXCLUSIVE ESCAVACAO DE MATERIALDE REATERRO NA JAZIDA E SEU TRANSPORTE AO CANTEIRO | EMOP 10/2021 | UN | 2 | 786.27 | 1012.87 | 1572.54 | 2025.74
52 | 20.067.0074-A | BOCA PARA BUEIRO SIMPLES TUBULAR DE CONCRETO,DIAMETRO DE 0,80M EM CONCRETO CICLOPICO,INCLUSIVE FORMA,ESCAVACAO,REATERRO E FORNECIMENTO DOS MATERIAIS,EXCLUSIVE ESCAVACAO DE MATERIALDE REATERRO NA JAZIDA E SEU TRANSPORTE AO CANTEIRO | EMOP 10/2021 | UN | 2 | 1191.65 | 1535.08 | 2383.3 | 3070.16
53 | 20.067.0076-A | BOCA PARA BUEIRO SIMPLES TUBULAR DE CONCRETO,DIAMETRO DE 1,00M EM CONCRETO CICLOPICO,INCLUSIVE FORMA,ESCAVACAO,REATERRO E FORNECIMENTO DOS MATERIAIS,EXCLUSIVE ESCAVACAO DE MATERIALDE REATERRO NA JAZIDA E SEU TRANSPORTE AO CANTEIRO | EMOP 10/2021 | UN | 4 | 1696.15 | 2184.98 | 6784.6 | 8739.92
54 | 20.067.0080-A | BOCA PARA BUEIRO SIMPLES TUBULAR DE CONCRETO,DIAMETRO DE 1,50M EM CONCRETO CICLOPICO,INCLUSIVE FORMA,ESCAVACAO,REATERRO E FORNECIMENTO DOS MATERIAIS,EXCLUSIVE ESCAVACAO DE MATERIALDE REATERRO NA JAZIDA E SEU TRANSPORTE AO CANTEIRO | EMOP 10/2021 | UN | 4 | 3748.52 | 4828.84 | 14994.08 | 19315.36
55 | 20.104.0001-A | SAIBRO,INCLUSIVE TRANSPORTE.FORNECIMENTO | EMOP 10/2021 | M3 | 50190 | 55.11 | 70.99 | 2765970.9 | 3562988.1
| RESTAURAÇÃO E CONSERVAÇÃO / REPARO DE REDES DOMILICIARES | [6 empty] | 22472558.71 | 28948875.57
56 | 01.005.0001-A | PREPARO MANUAL DE TERRENO,COMPREENDENDO ACERTO,RASPAGEM EVENTUALMENTE ATE 0.30M DE PROFUNDIDADE E AFASTAMENTO LATERAL DOMATERIAL EXCEDENTE,EXCLUSIVE COMPACTACAO | EMOP 10/2021 | M2 | 40000 | 7.38 | 9.51 | 295200 | 380400
57 | 02.011.0010-A | CERCA PROTETORA DE BORDA DE VALA OU OBRA,COM TELA PLASTICA NA COR LARANJA OU AMARELA,CONSIDERANDO 2 VEZES DE UTILIZACAO,INCLUSIVE APOIOS,FORNECIMENTO,COLOCACAO E RETIRADA | EMOP 10/2021 | M2 | 44200 | 1.1 | 1.42 | 48620 | 62764
58 | 05.001.0016-A | DEMOLICAO MANUAL DE PISO CIMENTADO,EXCLUSIVE A BASE DE CONCRETO,INCLUSIVE EMPILHAMENTO LATERAL DENTRO DO CANTEIRO DE SERVICO | EMOP 10/2021 | M2 | 8000 | 20.08 | 25.87 | 160640 | 206960
59 | 05.001.0149-A | ARRANCAMENTO DE CERCAS DE MOIROES E ARAME FARPADO | EMOP 10/2021 | M | 1000 | 5.9 | 7.6 | 5900 | 7600
60 | 05.001.0170-A | TRANSPORTE HORIZONTAL DE MATERIAL DE 1�CATEGORIA OU ENTULHO,EM CARRINHOS,A 10,00M DE DISTANCIA,INCLUSIVE CARGA A PA | EMOP 10/2021 | M3 | 2000 | 16.98 | 21.87 | 33960 | 43740
61 | 05.002.0005-B | DEMOLICAO COM EQUIPAMENTO DE AR COMPRIMIDO,DE PAVIMENTACAO DE CONCRETO ASFALTICO,COM 5CM DE ESPESSURA,INCLUSIVE EMPILHAMENTO LATERAL DENTRO DO CANTEIRO DE SERVICO | EMOP 10/2021 | M2 | 2000 | 20.4 | 26.28 | 40800 | 52560
62 | 05.002.0063-A | DEMOLICAO DE CONCRETO ARMADO COM ROMPEDOR HIDRAULICO ADAPTADO A ESCAVADEIRA,INCLUSIVE EMPILHAMENTO LATERAL DENTRO DO CANTEIRO DE SERVICO | EMOP 10/2021 | M3 | 300 | 42.37 | 54.58 | 12711 | 16374
63 | 05.020.0020-A | SINALIZACAO HORIZONTAL,MECANICA,COM TINTA A BASE DE RESINA ACRILICA,EM VIAS URBANAS,CONFORME NORMAS DO DER-RJ | EMOP 10/2021 | M2 | 600 | 23.37 | 30.11 | 14022 | 18066
64 | 05.021.0095-A | TACHA REFLETIVA INJETADA EM�"ABS",BIDIRECIONAL,MEDINDO 100X100X19,5MM,PINO DE ACO PARA MAIOR FIXACAO NO PAVIMENTO E SEUSREFLETORES PODERAO CONTER:23 OU 24 ESFERAS DE VIDRO LAPIDADO E ESPELHADO,DIVERSAS CORES.FORNECIMENTO E COLOCACAO | EMOP 10/2021 | UN | 2500 | 16.81 | 21.65 | 42025 | 54125
65 | 05.022.0020-A | CORTE MECANICO COM MAQUINA FRESADORA,EM CONCRETO ASFALTICO,EM AREAS SEM INTERFERENCIA,COM ESPESSURA DE ATE 5CM,INCLUSIVECOLETA DO MATERIAL FRESADO EM CAMINHAO BASCULANTE, EXCLUSIVETRANSPORTE PARA FORA DO CANTEIRO DE OBRA. (VIDE FAMILIA 04.005) O ITEM INCLUI MAO DE OBRA COM ADICIONAL NOTURNO | EMOP 10/2021 | M2 | 14400 | 5.36 | 6.9 | 77184 | 99360
66 | 05.105.0179-A | MAO-DE-OBRA DE TECNICO DE MEDICAO DE OBRAS,INCLUSIVE ENCARGOS SOCIAIS | EMOP 10/2021 | MES | 12 | 5804.48 | 7477.33 | 69653.76 | 89727.96
67 | 05.105.0185-A | MAO-DE-OBRA DE APROPRIADOR,INCLUSIVE ENCARGOS SOCIAIS | EMOP 10/2021 | MES | 12 | 4127.2 | 5316.66 | 49526.4 | 63799.92
68 | 06.077.0025-0 | GABIAO MANTA COM ESPESSURA DE 0,23M,MALHA DE ACO HEXAGONAL (6X8)CM,FIO COM DIAMETRO NOMINAL DO ARAME DE 2MM,GALVANIZADO EM LIGA ZN/AL REVESTIDO EM PVC OU OUTRO POLIMERO QUE CUMPRAAS FUNCOES DESENVOLVIDAS PELO PVC,TIPO 3 OU 4 (NBR 8964,NBR10514,EN 10223-3),INCLUSIVE MANTA GEOTEXTIL,EQUIPAMENTO E PEDRAS.FORNECIMENTO E COLOCACAO | EMOP 10/2021 | M2 | 30 | 298.38 | 384.37 | 8951.4 | 11531.1
69 | 08.001.0002-B | BASE DE BRITA GRADUADA,INCLUSIVE FORNECIMENTO DOS MATERIAIS,MEDIDA APOS A COMPACTACAO | EMOP 10/2021 | M3 | 720 | 133.64 | 172.16 | 96220.8 | 123955.2
70 | 08.001.0004-A | BASE DE BRITA GRADUADA,COM ADICAO DE 3% DE CIMENTO,UTILIZANDO DISTRIBUIDORA DE AGREGADOS,MEDIDA APOS A COMPACTACAO,INCLUSIVE FORNECIMENTO DOS MATERIAS | EMOP 10/2021 | M3 | 720 | 167.07 | 215.22 | 120290.4 | 154958.4
71 | 08.001.0008-A | BASE DE BRITA CORRIDA,INCLUSIVE FORNECIMENTO DOS MATERIAIS,MEDIDA APOS A COMPACTACAO | EMOP 10/2021 | M3 | 6000 | 92.93 | 119.71 | 557580 | 718260
72 | 08.009.0003-A | PAVIMENTACAO COM PARALELEPIPEDOS SOBRE COLCHAO DE PO-DE-PEDRA E REJUNTAMENTO COM ARGAMASSA DE CIMENTO E AREIA, NO TRACO 1:3,INCLUSIVE FORNECIMENTO DE TODOS OS MATERIAIS | EMOP 10/2021 | M2 | 7200 | 86.21 | 111.06 | 620712 | 799632
73 | 08.015.0067-A | REVESTIMENTO DE CONCRETO BETUMINOSO USINADO A QUENTE,IMPORTADO DE USINA,EXECUTADO EM UMA CAMADA,DE ACORDO COM AS INSTRUCOES/ESPECIFICACOES DO CONTRATANTE,COMPREENDENDO PREPARO,ESPALHAMENTO E COMPACATACAO MECANICOS E OS MATERIAIS,EXCLUSIVE TRANSPORTE DA USINA PARA PISTA | EMOP 10/2021 | T | 11040 | 510.3 | 657.37 | 5633712 | 7257364.8
74 | 08.020.0008-A | PAVIMENTACAO LAJOTAS CONCRETO,ALTAMENTE VIBRADO,INTERTRAVADO,C/ARTICULACAO VERTICAL,PRE-FABRICADOS,COR-NATURAL,ESP.6CM,RESISTENCIA A COMPRESSAO 35MPA,ASSENTES SOBRE COLCHAO PO-DE-PEDRA,AREIA OU MATERIAL EQUIVALENTE,C/JUNTAS TOMADAS C/ARGAMASSA CIMENTO E AREIA,TRACO 1:4 E/OU C/PEDRISCO E ASFALTO,EXCL.PREPARO TERRENO,C/FORN.DE TODOS OS MAT.,BEM COMO A COLOCAC. | EMOP 10/2021 | M2 | 4320 | 89.4 | 115.17 | 386208 | 497534.4
75 | 08.020.0010-A | PAVIMENTACAO LAJOTAS CONCRETO,ALTAMENTE VIBRADO,INTERTRAVADO,C/ARTICULACAO VERTICAL,PRE-FABRICADOS,COR NATURAL,ESP.8CM,RESISTENCIA A COMPRESSAO 35MPA,ASSENTES SOBRE COLCHAO PO-DE-PEDRA,AREIA OU MATERIAL EQUIVALENTE,C/JUNTAS TOMADAS C/ARGAMASSA CIMENTO E AREIA,TRACO 1:4 E/OU C/PEDRISCO E ASFALTO,EXCL.PREPARO TERRENO,C/FORN.DE TODOS OS MAT.,BEM COMO A COLOCAC. | EMOP 10/2021 | M2 | 2880 | 99.74 | 128.49 | 287251.2 | 370051.2
76 | 08.020.0012-A | PAVIMENTACAO LAJOTAS CONCRETO,ALTAMENTE VIBRADO,INTERTRAVADO,C/ARTICULACAO VERTICAL,PRE-FABRICADOS,COR NATURAL,ESP.10CM,RESISTENCIA A COMPRESSAO 35MPA,ASSENTES SOBRE COLCHAO PO-DE-PEDRA,AREIA OU MATERIAL EQUIVALENTE,C/JUNTAS TOMADAS C/ARGAMASSA CIMENTO E AREIA,TRACO 1:4 E/OU C/PEDRISCO E ASFALTO,EXCL.PREPARO TERRENO,C/FORN.DE TODOS OS MAT.,BEM COMO A COLOC. | EMOP 10/2021 | M2 | 2880 | 117.43 | 151.27 | 338198.4 | 435657.6
77 | 08.020.0020-A | PAVIMENTACAO LAJOTAS CONCRETO,ALTAMENTE VIBRADO,INTERTRAVADO,C/ARTICULACAO VERTICAL,PRE-FABRICADOS,COLORIDO,ESP.6CM,RESISTENCIA A COMPRESSAO 35MPA,ASSENTES SOBRE COLCHAO PO-DE-PEDRA,AREIA OU MATERIAL EQUIVALENTE,C/JUNTAS TOMADAS C/ARGAMASSACIMENTO E AREIA,TRACO 1:4 E/OU PEDRISCO E ASFALTO,EXCL.PREPARO DO TERRENO,C/FORN.DE TODOS OS MAT.,BEM COMO A COLOCACAO | EMOP 10/2021 | M2 | 1440 | 101.64 | 130.93 | 146361.6 | 188539.2
78 | 08.020.0022-A | PAVIMENTACAO LAJOTAS CONCRETO,ALTAMENTE VIBRADO,INTERTRAVADO,C/ARTICULACAO VERTICAL,PRE-FABRICADOS,COLORIDO,ESP.8CM,RESISTENCIA A COMPRESSAO 35MPA,ASSENTES SOBRE COLCHAO PO-DE-PEDRA,AREIA OU MATERIAL EQUIVALENTE,C/JUNTAS TOMADAS C/ARGAMASSACIMENTO E AREIA,TRACO 1:4 E/OU PEDRISCO E ASFALTO,EXCL.PREPARO TERRENO,C/FORN.DE TODOS OS MAT.,BEM COMO A COLOCACAO | EMOP 10/2021 | M2 | 1440 | 110.67 | 142.57 | 159364.8 | 205300.8
79 | 08.020.0024-A | PAVIMENTACAO LAJOTAS CONCRETO,ALTAMENTE VIBRADO,INTERTRAVADO,C/ARTICULACAO VERTICAL,PRE-FABRICADOS,COLORIDO,ESP.10CM,RESISTENCIA A COMPRESSAO 35MPA,ASSENTES SOBRE COLCHAO PO-DE-PEDRA,AREIA OU MATERIAL EQUIVALENTE,C/JUNTAS TOMADAS C/ARGAMASSA CIMENTO E AREIA,TRACO 1:4 E/OU PEDRISCO E ASFALTO,EXCL.PREPARO TERRENO,C/FORN.DE TODOS OS MAT.,BEM COMO A COLOCACAO | EMOP 10/2021 | M2 | 1440 | 128.45 | 165.47 | 184968 | 238276.8
80 | 08.021.0001-A | REGULARIZACAO DE SUBLEITO,DE ACORDO COM AS "INSTRUCOES PARA EXECUCAO",DO DER-RJ.O CUSTO INDENIZA AS OPERACOES DE EXECUCAO E TRANSPORTE DE AGUA E SE APLICA A AREA EFETIVAMENTE REGULARIZADA,EXCLUSIVE TRANSPORTE E ESCAVACAO DE CORRETIVOS | EMOP 10/2021 | M2 | 120000 | 1.26 | 1.62 | 151200 | 194400
81 | 08.026.0001-A | IMPRIMACAO DE BASE DE PAVIMENTACAO,DE ACORDO COM AS "INSTRUCOES PARA EXECUCAO",DO DER-RJ | EMOP 10/2021 | M2 | 120000 | 8.98 | 11.57 | 1077600 | 1388400
82 | 08.027.0036-A | MEIO-FIO CURVO DE CONCRETO SIMPLES FCK=15MPA,MOLDADO NO LOCAL,TIPO DER-RJ,MEDINDO 0,15M NA BASE E COM ALTURA DE 0,45M,REJUNTAMENTO COM ARGAMASSA DE CIMENTO E AREIA,NO TRACO 1:3,5,COM FORNECIMENTO DE TODOS OS MATERIAIS,ESCAVACAO E REATERRO | EMOP 10/2021 | M | 100 | 106.32 | 136.96 | 10632 | 13696
83 | 08.027.0037-A | MEIO-FIO RETO DE CONCRETO SIMPLES FCK=15MPA,PRE-MOLDADO,TIPO DER-RJ,MEDINDO 0,15M NA BASE E COM ALTURA DE 0,45M,REJUNTAMENTO COM ARGAMASSA DE CIMENTO E AREIA,NO TRACO 1:3,5,COM FORNECIMENTO DE TODOS OS MATERIAIS,ESCAVACAO E REATERRO | EMOP 10/2021 | M | 9000 | 90.03 | 115.98 | 810270 | 1043820
84 | 08.027.0051-A | SARJETA E MEIO-FIO CONJUGADO RETO,DE CONCRETO SIMPLES FCK=15MPA,PRE-MOLDADO,TIPO DER-RJ,MEDINDO 0,65M DE BASE E COM ALTURA DE 0,30M,REJUNTAMENTO DE ARGAMASSA DE CIMENTO E AREIA,NOTRACO 1:3,5,COM FORNECIMENTO DE TODOS OS MATERIAIS | EMOP 10/2021 | M | 1000 | 113 | 145.57 | 113000 | 145570
85 | 08.027.0057-A | SARJETA E MEIO-FIO CONJUGADO CURVO,DE CONCRETO SIMPLES FCK= 35MPA,MOLDADO NO LOCAL,TIPO DER-RJ,MEDINDO 0,65M DE BASE E COM ALTURA DE 0,30M,REJUNTAMENTO DE ARGAMASSA DE CIMENTO E AREIA,NO TRACO 1:3,5,COM FORNECIMENTO DE TODOS OS MATERIAIS | EMOP 10/2021 | M | 9000 | 147.35 | 189.82 | 1326150 | 1708380
86 | 08.035.0001-A | CAMADA DE BLOQUEIO(COLCHAO)DE PO-DE-PEDRA,ESPALHADO E COMPRIMIDO MECANICAMENTE,MEDIDA APOS COMPACTACAO | EMOP 10/2021 | M3 | 12000 | 80.12 | 103.21 | 961440 | 1238520
87 | 08.040.0005-A | MEIO-FIO E SARJETA CONJUGADOS,DE CONCRETO USINADO 15MPA,MOLDADO "IN LOCO",ATRAVES DE MAQUINA ESPECIAL,MEDINDO EM TORNO DE 0,47M DE BASE E 0,30M DE ALTURA,ACABAMENTO COM ARGAMASSA DE CIMENTO E PO-DE-PEDRA,NO TRACO 1:3,COM FORNECIMENTO DOS MATERIAIS,EXCLUSIVE PREPARO DE BASE E TOPOGRAFIA | EMOP 10/2021 | M | 40000 | 38.93 | 50.15 | 1557200 | 2006000
88 | 11.001.0019-A | CONCRETO COLORIDO,UTILIZANDO OXIDO DE FERRO VERMELHO SINTETICO,DOSADO PARA UMA RESISTENCIA CARACTERISTICA A COMPRESSAO(FCK)MINIMO DE 15MPA,COMPREENDENDO APENAS O FORNECIMENTO DOS MATERIAIS,INCLUSIVE 5% DE PERDAS | EMOP 10/2021 | M3 | 200 | 342.2 | 440.82 | 68440 | 88164
89 | 11.019.0005-A | TERRA ARMADA PARA ARRIMO MACICO TIPO GREIDE,PARA RAMPAS DE ACESSO E VIADUTOS OU PONTES COM SOBRECARGA RODOVIARIA,SENDO ALTURA DA SOLEIRA AO GREIDE DA PISTA DE 0 ATE 6,00M.O CUSTO INCLUI A EXECUCAO DE TODOS OS SERVICOS E O FORNECIMENTO DE TODOS OS ELEMENTOS CONSTRUTIVOS ESPECIAIS E PECAS GALVANIZADAS,EXCLUSIVE A EXECUCAO DO ATERRO | EMOP 10/2021 | M2 | 600 | 510.61 | 657.77 | 306366 | 394662
90 | 11.046.0060-A | CONCRETO COLORIDO,COM OXIDO DE FERRO VERMELHO SINTETICO,IMPORTADO DE USINA,DOSADO RACIONALMENTE PARA UMA RESISTENCIA CARACTERISTICA A COMPRESSAO DE 15MPA | EMOP 10/2021 | M3 | 200 | 342.78 | 441.57 | 68556 | 88314
91 | 13.302.0010-A | CAMADA DE BRITA 1,COM ESPESSURA ESTIMADA DE 3CM,ESPALHAMENTO MANUAL | EMOP 10/2021 | M2 | 1000 | 9.88 | 12.73 | 9880 | 12730
92 | 13.371.0010-0 | PATIO DE CONCRETO IMPORTADO DE USINA,NA ESPESSURA DE 8CM, NO TRACO 1:3:3 EM VOLUME, FORMANDO QUADROS DE 1,00X1,00M, COM SARRAFOS DE MADEIRA INCORPORADOS ,EXCLUSIVE PREPARO DO TERRENO | EMOP 10/2021 | M2 | 16000 | 55.16 | 71.06 | 882560 | 1136960
93 | 13.373.0010-A | PATIO DE CONCRETO ARMADO,CAPEADO COM AGREGADO DE ALTA RESISTENCIA,ALISADO MECANICAMENTE,COM ESPESSURA DE 8 A 10CM,SOBRE TERRENO ACERTADO E SOBRE LASTRO DE BRITA CORRIDA COMPACTADA,EXCLUSIVE ACERTO DO TERRENO, LASTRO DE BRITA E FORNECIMENTODO CONCRETO E DA ARMACAO, INCLUSIVE JUNTA PLASTICA A CADA2,50M,TODA A MAO-DE-OBRA E EQUIPAMENTOS NECESSARIOS | EMOP 10/2021 | M2 | 8000 | 25.85 | 33.3 | 206800 | 266400
94 | 13.373.0026-A | PISO CONCRETO COLORIDO(OXIDO FERRO VERMELHO SINTETICO)ARMADO MONOLITICO,JUNTA FRIA,ALISADO C/REGUA VIBRATORIA,ESP.10CM, SOBRE TERRENO ACERTADO E SOBRE LASTRO DE BRITA, EXCL.ACERTODO TERRENO E TELA,INCL.BRITA E LONA TECIDO RESINADO,CONCRETOPREPARADO C/BETONEIRA, RESIST.COMPRESSAO 20MPA C/TRANSPORTECONCRETO E TODA MAO-DE-OBRA E EQUIPAMENTOS NECESSARIOS | EMOP 10/2021 | M2 | 300 | 94.72 | 122.02 | 28416 | 36606
95 | 09.004.0056-A | FRADE DE CONCRETO 10MPA,LISO,PINTADO COM VERNIZ,PARA PROTECAO DE CALCADAS,INCLUSIVE ESCAVACAO E REATERRO.FORNECIMENTO E COLOCACAO | EMOP 10/2021 | UN | 100 | 200.83 | 258.71 | 20083 | 25871
96 | 13.333.0015-A | REVESTIMENTO DE PISO COM CERAMICA TATIL ALERTA,(LADRILHO HIDRAULICO) PARA PESSOAS COM NECESSIDADES ESPECIFICAS,ASSENTESSOBRE SUPERFICIE EM OSSO,CONFORME ITEM 13.330.0010 | EMOP 10/2021 | M2 | 10000 | 129.96 | 167.41 | 1299600 | 1674100
97 | 13.330.0010-A | ASSENTAMENTO DE LADRILHOS,EXCLUSIVE ESTES,EM PISOS DE SUPERFICIE EM OSSO,COM NATA DE CIMENTO SOBRE ARGAMASSA DE CIMENTO,SAIBRO E AREIA,NO TRACO 1:3:3,ESPESSURA MEDIA DE 3,5CM,REJUNTAMENTO COM CIMENTO BRANCO E CORANTE | EMOP 10/2021 | M2 | 10000 | 59.71 | 76.92 | 597100 | 769200
98 | 15.036.0018-A | TUBO DE PVC RIGIDO,ROSQUEAVEL,PARA AGUA FRIA,COM DIAMETRO DE 1/2",INCLUSIVE CONEXOES E EMENDAS,EXCLUSIVE ABERTURA E FECHAMENTO DE RASGO.FORNECIMENTO E ASSENTAMENTO | EMOP 10/2021 | M | 3000 | 11.35 | 14.62 | 34050 | 43860
99 | 15.036.0019-A | TUBO DE PVC RIGIDO,ROSQUEAVEL,PARA AGUA FRIA,COM DIAMETRO DE 3/4",INCLUSIVE CONEXOES E EMENDAS,EXCLUSIVE ABERTURA E FECHAMENTO DE RASGO.FORNECIMENTO E ASSENTAMENTO | EMOP 10/2021 | M | 3000 | 14.26 | 18.37 | 42780 | 55110
100 | 15.036.0020-A | TUBO DE PVC RIGIDO,ROSQUEAVEL,PARA AGUA FRIA,COM DIAMETRO DE 1",INCLUSIVE CONEXOES E EMENDAS,EXCLUSIVE ABERTURA E FECHAMENTO DE RASGO.FORNECIMENTO E ASSENTAMENTO | EMOP 10/2021 | M | 3000 | 28.64 | 36.89 | 85920 | 110670
101 | 15.036.0088-A | TUBO DE PVC RIGIDO,CONFORME ABNT NBR-5688 DE 100MM,LINHA REFORCADA,SOLDAVEL,INCLUSIVE CONEXOES E EMENDAS,EXCLUSIVE ABERTURA E FECHAMENTO DE RASGO.FORNECIMENTO E ASSENTAMENTO | EMOP 10/2021 | M | 3000 | 45.88 | 59.1 | 137640 | 177300
102 | 20.004.0005-A | REGULARIZACAO E COMPACTACAO DE SUBLEITO,DE ACORDO COM AS "INSTRUCOES PARA EXECUCAO",DO DER-RJ,INCLUSIVE EXECUCAO E O TRANSPORTE DE AGUA,MAS SEM TRANSPORTE E ESCAVACAO DE CORRETIVOS.O CUSTO SE APLICA A AREA EFETIVAMENTE REGULARIZADA | EMOP 10/2021 | M2 | 4000 | 1.07 | 1.38 | 4280 | 5520
103 | 20.004.0131-A | LIMPEZA DE RUA COM AR COMPRIMIDO | EMOP 10/2021 | M2 | 120000 | 0.77 | 0.99 | 92400 | 118800
104 | 08.026.0010-A | PINTURA DE LIGACAO COM ADICAO DE POLIMERO,DE ACORDO COM AS "INSTRUCOES PARA EXECUCAO" DO DER-RJ | EMOP 10/2021 | M2 | 60000 | 2.1 | 2.71 | 126000 | 162600
105 | 20.012.0004-0 | LIMPEZA MANUAL DE MEIOS-FIOS E SARJETAS | EMOP 10/2021 | KM | 40 | 340.93 | 439.19 | 13637.2 | 17567.6
106 | 20.012.0013-A | LIMPEZA MANUAL DE CAIXA DE RALO | EMOP 10/2021 | UN | 200 | 7.97 | 10.27 | 1594 | 2054
107 | 20.092.0001-A | AREIA,INCLUSIVE TRANPORTE,PARA REGIAO METROPOLITANA DO RIO DE JANEIRO.FORNECIMENTO | EMOP 10/2021 | M3 | 2000 | 90 | 115.94 | 180000 | 231880
108 | 20.098.0001-A | PEDRA-DE-MAO,INCLUSIVE TRANSPORTE,PARA REGIAO METROPOLITANA DO RIO DE JANEIRO.FORNECIMENTO | EMOP 10/2021 | M3 | 2000 | 97.44 | 125.52 | 194880 | 251040
109 | 04.014.0111-X | DISPOSIçãO FINAL DE MATERIAIS E RESíDUOS DE OBRAS EM LOCAIS DE OPERAçãO E FINAL APROPRIADOS, AUTORIZADOS E/OU LICENCIADOS PELOS óRGãOS DE LICENCIAMENTO E DE CONTROLE AMBIENTAL,MEDIDA MEDIANTE COMPROVANTES COMERCIAIS DE PAGAMENTO- FORA DO MRJ |  | T | 178268.25 | 15 | 19.32 | 2674023.75 | 3444142.59
| ADMINISTRAÇÃO LOCAL | [6 empty] | 1035038.4 | 1333336.56
110 | 05.105.0122-0 | MAO-DE-OBRA DE ALMOXARIFE,INCLUSIVE ENCARGOS SOCIAIS | EMOP 10/2021 | MES | 24 | 4762.56 | 6135.13 | 114301.44 | 147243.12
111 | 05.105.0128-0 | MAO-DE-OBRA DE MESTRE DE OBRA "A",INCLUSIVE ENCARGOS SOCIAIS | EMOP 10/2021 | MES | 24 | 9201.28 | 11853.09 | 220830.72 | 284474.16
112 | 05.105.0165-0 | MAO-DE-OBRA DE ENGENHEIRO DE SEGURANCA DO TRABALHO,INCLUSIVE ENCARGOS SOCIAIS | EMOP 10/2021 | MES | 12 | 16524.64 | 21287.04 | 198295.68 | 255444.48
113 | 05.105.0169-0 | MAO-DE-OBRA DE TECNICO DE SEGURANCA DO TRABALHO,INCLUSIVE ENCARGOS SOCIAIS | EMOP 10/2021 | MES | 24 | 6698.56 | 8629.08 | 160765.44 | 207097.92
114 | 05.105.0100-0 | MAO-DE-OBRA DE VIGIA,INCLUSIVE ENCARGOS SOCIAIS | EMOP 10/2021 | MES | 24 | 3067.68 | 3951.79 | 73624.32 | 94842.96
115 | 05.105.0157-0 | MAO-DE-OBRA DE RASTILHEIRO,INCLUSIVE ENCARGOS SOCIAIS | EMOP 10/2021 | MES | 24 | 4331.36 | 5579.66 | 103952.64 | 133911.84
116 | 19.004.0400-A | CAMIONETE TIPO PICK-UP,COM CABINE SIMPLES E CACAMBA,TIPO LEVE,MOTOR BICOMBUSTIVEL (GASOLINA E ALCOOL) DE 1,6 LITROS,EXCLUSIVE MOTORISTA | EMOP 10/2021 | MES | 24 | 6802.84 | 8763.42 | 163268.16 | 210322.08
VALOR TOTAL: | [7 empty] | 62849767.76 | 80942581.014

## MEMÓRIA DE CÁLCULO
QUADRO A - Resumo geral | Extensão de rua |  | extensão total da intervenção | m | 20000
| largura média das ruas |  | largura | m | 6
| área total a recuperar de ruas |  | extensão x largura | m2 | 120000
| área total de calçada |  | extensão x 2m x 2 lados | m2 | 80000
| metros lineares de calçada |  | extensão x 2 lados | m | 40000
| área de calçada a recuperar |  | m | 50% | 40000
| meio fio a recuperar |  | m | 50% | 20000
| caixa ralo a instalar |  | extensão total / 120 metros x 2 lados | 100% | 166 | 333.3333
QUADRO B - Quadro de pavimentação | Área Total |  | área total a pavimentar | 100% | 120000 | m2
| Pavimento novo - 70% |  | CBUQ | 70% | 58800 | m2
|  |  | asfalto borracha | 30% | 10800 | m2
| Pavimento a recuperar - 30% |  | paralelo | 20% | 7200 | m2
|  |  | intertravado | 40% | 14400 | m2
|  |  | CBUQ com 5 cm | 20% | 7200 | m2
|  |  | asfalto a frio c 5 cm | 10% | 3600 | m2
|  |  | asfalto morno | 10% | 3600 | m2
| Demais serviços de pavimentação na cidade |  | Área a Fresar(CBUQ+Asf a frio+asf morno) | m2 | 14400 | m2
|  |  | Área de imprimação | m2 | 120000 | m2
|  |  | Tapa Buraco - 12 meses x 2000 ton/mês | ton | 24000
Quadro C - implantação de drenagem e PV para eliminação de ponto de enchente - 60% da extensão | Drenagem a implantar |  | Adotado 60% para implantação na extensão de ruas existentes | 60% | 12000 | PV novos | Adotado | PV de 40 a 70 | TUBO PA1 |  |  | TUBO PA2 |  |  |  |  | TUBO PA3
|  | 30% PA1 | Total de PA1 |  | 3600 |  |  |  | 400 | 600 | 800 | 400 | 600 | 800 | 1000 | 1500 | 400 | 600 | 800 | 1000
|  |  | Tubo de concreto PA-1 400 mm | 60% | 2160 | 54 | 27 | 27 | 2160
|  |  | Tubo de concreto PA-1 600 mm | 20% | 720 | 18 | 9 | 9 |  | 720
|  |  | Tubo de concreto PA-1 800 mm | 20% | 720 | 18 | 9 |  |  |  | 720
|  | 30% PA2 | Total de PA2 |  | 3600
|  |  | Tubo de concreto PA-2 400 mm | 60% | 2160 | 54 | 27 | 27 |  |  |  | 2160
|  |  | Tubo de concreto PA-2 600 mm | 10% | 360 | 9 | 4 | 4 |  |  |  |  | 360
|  |  | Tubo de concreto PA-2 800 mm | 10% | 360 | 9 | 4 | [6 empty] | 360
|  |  | Tubo de concreto PA-2 1000 mm | 10% | 360 | 9 | 4 | [7 empty] | 360
|  |  | Tubo de concreto PA-2 1500 mm | 10% | 360 | 9 | 4 | [8 empty] | 360
|  | 40% PA3 | Total de PA3 |  | 4800
|  |  | Tubo de concreto PA-3 400 mm | 70% | 3360 | 84 | 42 | 42 | [8 empty] | 3360
|  |  | Tubo de concreto PA-3 600 mm | 10% | 480 | 12 | 6 | 6 | [9 empty] | 480
|  |  | Tubo de concreto PA-3 800 mm | 10% | 480 | 12 | 6 | [11 empty] | 480
|  |  | Tubo de concreto PA-3 1000 mm | 10% | 480 | 12 | 6 | [12 empty] | 480
|  | PV a implantar | PV a implantar = total / 40 metros | 40 | 300 | 300 | 148 | 115
QUADRO D - recuperação de drenagem e PV - 40% da extensão | Drenagem a recuperar |  | Adotado 40% para substituição na extensão de ruas existentes | 40% | 8000 | Pvs a recuperar | Adotado | PV de 40 a 70
|  | 30% PA1 | Total de PA1 |  | 2400
|  |  | Tubo de concreto PA-1 400 mm | 60% | 1440 | 36 | 18 | 84 | 1440
|  |  | Tubo de concreto PA-1 600 mm | 20% | 480 | 12 | 6 | 28 |  | 480
|  |  | Tubo de concreto PA-1 800 mm | 20% | 480 | 12 | 6 |  |  |  | 480
|  | 30% PA2 | Total de PA2 |  | 2400
|  |  | Tubo de concreto PA-2 400 mm | 60% | 1440 | 36 | 18 | 63 |  |  |  | 1440
|  |  | Tubo de concreto PA-2 600 mm | 10% | 240 | 6 | 3 | 10 |  |  |  |  | 240
|  |  | Tubo de concreto PA-2 800 mm | 10% | 240 | 6 | 3 | [6 empty] | 240
|  |  | Tubo de concreto PA-2 1000 mm | 10% | 240 | 6 | 3 | [7 empty] | 240
|  |  | Tubo de concreto PA-2 1500 mm | 10% | 240 | 6 | 3 | [8 empty] | 240
|  | 40% PA3 | Total de PA3 |  | 3200
|  |  | Tubo de concreto PA-3 400 mm | 70% | 2500 | 62.5 | 62 | 63 | [8 empty] | 2500
|  |  | Tubo de concreto PA-3 600 mm | 10% | 1500 | 37.5 | 37 | 38 | [9 empty] | 1500
|  |  | Tubo de concreto PA-3 800 mm | 10% | 800 | 20 | 20 | [11 empty] | 800
|  |  | Tubo de concreto PA-3 1000 mm | 10% | 500 | 12.5 | 12 | [12 empty] | 500
[9 empty] | 3600 | 1200 | 1200 | 3600 | 600 | 600 | 600 | 600 | 5860 | 1980 | 1280 | 980 | 22100
|  | PV | PV a recuperar = exte total / 100 metros | 100 | 80 | 252.5 | 191 | 286
[9 empty] | hm | hm | hm | hm | hm | hm | hm | hm | hm | hm | hm | hm
Quadro E |  |  | Diametro médio |  | 1.3 |  |  |  | 1.4 | 1.8 | 2.3 | 1.4 | 1.8 | 2.3 | 2.7 | 3.3 | 1.4 | 1.8 | 2.3 | 2.7 | 2.1
|  |  | largura média de vala |  | 1.5 |  |  |  | Lv | Lv | Lv | Lv | Lv | Lv | Lv | Lv | Lv | Lv | Lv | Lv
|  |  | profundidade média |  | 2.1 |  |  |  | 1.1 | 1.3 | 1.6 | 1.1 | 1.3 | 1.6 | 1.8 | 2.7 | 1.1 | 1.3 | 1.6 | 1.8 | 1.5
|  |  | Embasamento pó de pedra 0,10 m (largura média 1,50 m) |  | 2600
[9 empty] | Escoramento |  | 42.81%
| ÍTEM | CÓDIGO | DESCRIÇÃO | UN | QUANTIDADE | MEMÓRIA DE CÁLCULO
| 1 | 01.016.0010‐A | LEVANTAMENTO TOPOGRÁFICO, PLANIALTIMÉTRICO E CADASTRAL, DE TERRENO DE OROGRAFIA NÃO ACIDENTADA, VEGETAÇÃO RALA E EDIFICAÇÃO DENSA | HA | 12 | EXT TOTAL x 6 / 10.000 - area total /10.000
| 2 | 02.001.0001‐A | TAPUME DE VEDAÇÃO OU PROTEÇÃO, EXECUTADO C/CHAPAS DE MADEIRA COMPENSADA, RESINADA, LISA, DE COLAGEM FENÓLICA, A PROVA D`AGUA, COM 2,20X1,10M E 6MM DE ESPESSURA, PREGADAS EM PECAS DE MADEIRA DE 3ª DE 3"X3" HORIZONTAIS E VERTICAIS A CADA 1,22M, EXCLUSIVE PINTURA | M² | 2380 | terreno 20 m x 50 m x 1,70 m de altura x 10 unidades - m2 de fechamento do terreno
| 3 | 02.006.0025‐A | ALUGUEL CONTAINER, TIPO SANITARIO-VESTIARIO, MEDINDO 2,20M LARGURA,6,20M COMPRIMENTO E 2,50M ALTURA, CHAPAS AÇO C/NERVURAS TRAPEZOIDAIS, ISOLAMENTO TERMO ACÚSTICO FORRO, CHASSIS REFORÇADO E PISO COMPENSADO NAVAL, INCL. INST. ELÉTRICAS E HIDROSSANITARIA, ACESSORIOS,4 VASOS SANITARIOS,1 LAVATORIO,1 MICTÓRIO E4 CHUVEIROS, EXCL. TRANSP., CARGA E DESCARGA | UN.MÊS | 24 | 2 unidade x 12 meses
| 4 | 02.006.0050‐A | ALUGUEL DE BANHEIRO QUÍMICO, PORTÁTIL, MEDINDO 2,31M ALTURA X1,56M LARGURA E 1,16M PROFUNDIDADE, INCLUSIVE INSTALAÇÃO E RETIRADA DO EQUIPAMENTO, FORNECIMENTO DE QUÍMICA DESODORIZANTE, BACTERICIDA E BACTERIOSTÁTICA, PAPEL HIGIÊNICO E VEICULO PRÓPRIO COM UNIDADE MÓVEL DE SUCÇÃO PARA LIMPEZA | UN.MÊS | 96 | 2 frentes x 4 banheiros x 12 meses
| 5 | 02.015.0001‐A | INSTALAÇÃO E LIGAÇÃO PROVISÓRIA PARA ABASTECIMENTO DE AGUA E ESGOTAMENTO SANITÁRIO EM CANTEIRO DE OBRAS, INCLUSIVE ESCAVAÇÃO, EXCLUSIVE REPOSIÇÃO DA PAVIMENTAÇÃO DO LOGRADOURO PUBLICO | UN | 2 | 2 canteiros
| 6 | 02.016.0001‐A | INSTALAÇÃO E LIGAÇÃO PROVISÓRIA DE ALIMENTAÇÃO DE ENERGIA ELÉTRICA, EM BAIXA TENSÃO, PARA CANTEIRO DE OBRAS, M3-CHAVE 100A, CARGA 3KW,20CV, EXCLUSIVE O FORNECIMENTO DO MEDIDOR | UN | 2 | 2 canteiros
| 7 | 02.020.0001‐A | PLACA DE IDENTIFICAÇÃO DE OBRA PUBLICA, INCLUSIVE PINTURA E SUPORTES DE MADEIRA. FORNECIMENTO E COLOCAÇÃO | M² | 60 | 10 placas de 2 x 3 metros
| 8 | 02.020.0005‐A | BARRAGEM DE BLOQUEIO DE OBRA NA VIA PUBLICA, DE ACORDO COM A RESOLUÇÃO DA PREFEITURA-RJ, COMPREENDENDO FORNECIMENTO, COLOCAÇÃO E PINTURA DOS SUPORTES DE MADEIRA COM REAPROVEITAMENTO DO CONJUNTO 40 (QUARENTA) VEZES | M | 200 | 200 cavaletes
| 9 | 02.020.0009‐A | SEMÁFORO PARA SINALIZAÇÃO DE BLOQUEIO DE OBRA NA VIA PUBLICA, DE ACORDO COM A RESOLUÇÃO DA PREFEITURA-RJ, COMPREENDENDO FORNECIMENTO E COLOCAÇÃO DE TODOS OS MATERIAIS NECESSÁRIOS, INCLUSIVE MATERIAIS ELÉTRICOS, CONSIDERANDO 40 VEZES O REAPROVEITAMENTO DA MADEIRA | UN | 120 | 2frentes x 2 unidades x 12 meses
| 10 | 02.030.0005‐A | PLACA DE SINALIZAÇÃO PREVENTIVA PARA OBRA NA VIA PUBLICA, DE ACORDO COM A RESOLUÇÃO DA PREFEITURA-RJ, COMPREENDENDO FORNECIMENTO E PINTURA DA PLACA E DOS SUPORTES DE MADEIRA. FORNECIMENTO E COLOCAÇÃO | UN | 120 | 5 frentes x 2 unidades x 12 meses
| 11 | 04.005.0300‐A | TRANSPORTE DE CONTAINER, SEGUNDO DESCRIÇÃO DA FAMÍLIA 02.006, EXCLUSIVE CARGA E DESCARGA (VIDE ITEM 04.013.0015) | UN.KM | 360 | 2 containers x 2 (mobilização e desmobilização) x 90 km.
| 12 | 04.013.0015‐A | CARGA E DESCARGA DE CONTAINER, SEGUNDO DESCRIÇÃO DA FAMÍLIA 02.006 | UN | 4 | 2 containers x 2 (mobilização e desmobilização).
| 13 | 05.013.0002‐A | CHAPA DE AÇO CARBONO COMUM DE 3/8", PARA PASSAGEM DE VEÍCULOS, SOBRE VALAS EM TRAVESSIAS, COMPREENDENDO COLOCAÇÃO, USO E RETIRADA, MEDIDA PELA ÁREA DE CHAPA, EM CADA APLICAÇÃO, INCLUSIVE MOBILIZAÇÃO, TRANSPORTE, CARGA E DESCARGA | M² | 60 | 10 unidades de 2 m x 3 m.
MELHORIAS OPERACIONAIS
| 14 | 03.002.0001-B | ESCAVAÇÃO MANUAL DE VALA EM MATERIAL DE 1ªCATEGORIA, COM ESCORAMENTO E ESGOTAMENTO MANUAL | M³ | 1200 | Extensão linear de intervenção x largura média x 0,10 m x10%
| 15 | 03.009.0004‐A | ATERRO COM MATERIAL DE 1ªCATEGORIA, COMPACTADO MANUALMENTE EM CAMADAS DE 20CM, ATE UMA ALTURA MÁXIMA DE 80CM, PARA SUPORTE DE CAMADA DE CONCRETO, INCLUSIVE DOIS TIROS DE PA, ESPALHAMENTO E REGA, EXCLUSIVE FORNECIMENTO DA TERRA | M³ | 20400 | Metragem linear de ruas x 0,17 m de altura x 6 metros de caixa
| 16 | 03.011.0015-B | REATERRO DE VALA/CAVA COM MATERIAL DE BOA QUALIDADE, UTILIZANDO VIBRO COMPACTADOR PORTÁTIL, EXCLUSIVE MATERIAL | M³ | 71700 | Reaterro para as tubos e canais de drenagens = volume total do material escavado - os dispositivos de drenagens |  | (Ext x 1,2 x1,0) -(1,002 x ext)
| 17 | 06.088.0010-A | EMBASAMENTO DE TUBULAÇÃO, FEITO COM PÓ-DE-PEDRA | M³ | 4360 | Vide Embasamento - Quadro E + extensão dos canais 1000m x 4,40 m de largura x 0,20m de espessura
| 18 | 03.016.0005-B | ESCAVAÇÃO MECÂNICA DE VALA NÃO ESCORADA EM MATERIAL DE 1ªCATEGORIA COM PEDRAS, INSTALAÇÕES PREDIAIS OU OUTROS REDUTORES DE PRODUTIVIDADE OU CAVAS DE FUNDAÇÃO, ATE 1,50M DE PROFUNDIDADE, UTILIZANDO RETROESCAVADEIRA, EXCLUSIVE ESGOTAMENTO | M³ | 63000 | Extensão linear de intervenção x largura média
| 19 | 03.020.0060-B | ESCAVAÇÃO MECÂNICA DE VALA ESCORADA, EM MATERIAL DE 1ªCATEGORIA COM PEDRAS, INSTALAÇÕES PREDIAIS OU OUTROS REDUTORES DE PRODUTIVIDADE, OU CAVAS DE FUNDAÇÃO, ATE 1,50M DE PROFUNDIDADE, UTILIZANDO ESCAVADEIRA HIDRÁULICA DE 0,78M3, EXCLUSIVE ESGOTAMENTO E ESCORAMENTO | M³ | 15400 | 50% extensão dos canais ( 1000 m ) *4,40m largura* 3,00m
| 20 | 03.020.0065-B | ESCAVAÇÃO MECÂNICA DE VALA ESCORADA, EM MATERIAL DE 1ªCATEGORIA COM PEDRAS, INSTALAÇÕES PREDIAIS OU OUTROS REDUTORES DE PRODUTIVIDADE, OU CAVAS DE FUNDAÇÃO, ENTRE 1,50 E 3,00M DE PROFUNDIDADE, UTILIZANDO ESCAVADEIRA HIDRÁULICA DE 0,78M3, EXCLUSIVE ESGOTAMENTO E ESCORAMENTO | M³ | 15400 | 50% extensão dos canais ( 1000 m ) *4,40m largura* 3,00m
| 21 | 04.005.0143‐B | TRANSPORTE DE CARGA DE QUALQUER NATUREZA, EXCLUSIVE AS DESPESAS DE CARGA E DESCARGA, TANTO DE ESPERA DO CAMINHÃO COMO DO SERVENTE OU EQUIPAMENTO AUXILIAR, A VELOCIDADE MEDIA DE 30KM/H, EM CAMINHÃO BASCULANTE A ÓLEO DIESEL, COM CAPACIDADE ÚTIL DE 12T | T.KM | 7130730 | (Transporte para botafora = Volume de material escavado - Volume do reaterro de vala - fornecimento de saibro) considerado distancia de 50km + transporte do CBUQ
| 22 | 04.011.0051‐B | CARGA E DESCARGA MECÂNICA, COM PA-CARREGADEIRA, COM 1,30M3 DE CAPACIDADE, UTILIZANDO CAMINHÃO BASCULANTE A ÓLEO DIESEL, COM CAPACIDADE ÚTIL DE 8T, CONSIDERADOS PARA O CAMINHÃO OS TEMPOS DE ESPERA, MANOBRA, CARGA E DESCARGA E PARA A CARREGADEIRA OS TEMPOS DE ESPERA E OPERAÇÃO PARA CARGAS DE 50T POR DIA DE 8H | T | 142614.6 | 50% do movimento de terra previsto. Empolamento de 27%. Peso específico 1,8 |  | 7130730
| 23 | 05.002.0101-A | LEVANTAMENTO OU REBAIXAMENTO DE TAMPÃO DE RUA, CONSIDERANDO DEMOLIÇÃO DE CAMADA DE ASFALTO E CONCRETO, MOVIMENTAÇÃO E CONCRETAGEM, INCLUSIVE CERCA PROTETORA | UN | 100 | estimado
| 24 | 05.010.0001-0 | ESGOTAMENTO NORMAL DE VALAS, MEDIDO POR VOLUME D`AGUA ESGOTADO, UTILIZANDO BOMBA ACIONADA POR MOTOR A GASOLINA DE 3,25HP, DIÂMETRO DE SUCÇÃO E DESCARGA DE 1.1/2", CONSIDERANDO UMA ALTURA MANOMÉTRICA ATE 10,00M | M³ | 18760 | 20% do volume de escavação
| 25 | 05.080.0020-A | ENSECADEIRA DE ESTACAS-PRANCHAS DE AÇO EM CAVAS OU VALAS COM PROFUNDIDADE ATE 4,00M. O CUSTO INCLUI O FORNECIMENTO, EXECUÇÃO E RETIRADA DE TODOS OS MATERIAIS, CONSIDERANDO A REUTILIZAÇÃO DE 60 VEZES PARA ESTACAS-PRANCHAS E 10 VEZES PARA GUIAS E ESTRONCAS DE MADEIRA, EXCL. ESCAVAÇÃO. MEDIÇÃO DO SERVIÇO SERÁ PELA SUPERFÍCIE ÚTIL COBRINDO PAREDES DAS CAVAS OU VALAS | M² | 52400 | 60% da extensão total x a profundidade da vala x 2 lados para os tubos + 1000m da extensão dos canais x 2 lados
| 26 | 06.004.0062‐A | TUBO DE CONCRETO ARMADO, CLASSE PA-1 (NBR 8890/03), PARA GALERIAS DE AGUAS PLUVIAIS, COM DIÂMETRO DE 400MM, ATERRO E SOCA ATÉ A ALTURA DA GERATRIZ SUPERIOR DO TUBO, CONSIDERANDO O MATERIAL DA PRÓPRIA ESCAVAÇÃO, INCLUSIVE FORNECIMENTO DO MATERIAL PARA REJUNTAMENTO COM ARGAMASSA DE CIMENTO E AREIA, NO TRAÇO 1:4 E ACERTO DE FUNDO DE VALA. FORNECIMENTO E ASSENTAMENTO | M | 3600 | Vide Quadro
| 27 | 06.004.0066‐A | TUBO DE CONCRETO ARMADO, CLASSE PA-1 (NBR 8890/03), PARA GALERIAS DE AGUAS PLUVIAIS, COM DIÂMETRO DE 600MM, ATERRO E SOCA ATÉ A ALTURA DA GERATRIZ SUPERIOR DO TUBO, CONSIDERANDO O MATERIAL DA PRÓPRIA ESCAVAÇÃO, INCLUSIVE FORNECIMENTO DO MATERIAL PARA REJUNTAMENTO COM ARGAMASSA DE CIMENTO E AREIA, NO TRAÇO 1:4 E ACERTO DE FUNDO DE VALA. FORNECIMENTO E ASSENTAMENTO | M | 1200 | Vide Quadro
| 28 | 06.004.0070‐A | TUBO DE CONCRETO ARMADO, CLASSE PA-1 (NBR 8890/03), PARA GALERIAS DE AGUAS PLUVIAIS, COM DIÂMETRO DE 800MM, ATERRO E SOCA ATÉ A ALTURA DA GERATRIZ SUPERIOR DO TUBO, CONSIDERANDO O MATERIAL DA PRÓPRIA ESCAVAÇÃO, INCLUSIVE FORNECIMENTO DO MATERIAL PARA REJUNTAMENTO COM ARGAMASSA DE CIMENTO E AREIA, NO TRAÇO 1:4 E ACERTO DE FUNDO DE VALA. FORNECIMENTO E ASSENTAMENTO | M | 1200 | Vide Quadro
| 29 | 06.004.0092‐A | TUBO DE CONCRETO ARMADO, CLASSE PA-2 (NBR 8890/03), PARA GALERIAS DE AGUAS PLUVIAIS, COM DIÂMETRO DE 400MM, ATERRO E SOCA ATÉ A ALTURA DA GERATRIZ SUPERIOR DO TUBO, CONSIDERANDO O MATERIAL DA PRÓPRIA ESCAVAÇÃO, INCLUSIVE FORNECIMENTO DO MATERIAL PARA REJUNTAMENTO COM ARGAMASSA DE CIMENTO E AREIA, NO TRAÇO 1:4 E ACERTO DE FUNDO DE VALA. FORNECIMENTO E ASSENTAMENTO | M | 3600 | Vide Quadro
| 30 | 06.004.0096‐A | TUBO DE CONCRETO ARMADO, CLASSE PA-2 (NBR 8890/03), PARA GALERIAS DE AGUAS PLUVIAIS, COM DIÂMETRO DE 600MM, ATERRO E SOCA ATÉ A ALTURA DE GERATRIZ SUPERIOR DO TUBO, CONSIDERANDO O MATERIAL DA PRÓPRIA ESCAVAÇÃO, INCLUSIVE FORNECIMENTO DO MATERIAL PARA REJUNTAMENTO COM ARGAMASSA DE CIMENTO E AREIA, NO TRAÇO 1:4 E ACERTO DE FUNDO DE VALA. FORNECIMENTO E ASSENTAMENTO | M | 600 | Vide Quadro
| 31 | 06.004.0100‐A | TUBO DE CONCRETO ARMADO, CLASSE PA-2 (NBR 8890/03), PARA GALERIAS DE AGUAS PLUVIAIS, COM DIÂMETRO DE 800MM, ATERRO E SOCA ATÉ A ALTURA DA GERATRIZ SUPERIOR DO TUBO, CONSIDERANDO O MATERIAL DA PRÓPRIA ESCAVAÇÃO, INCLUSIVE FORNECIMENTO DO MATERIAL PARA REJUNTAMENTO COM ARGAMASSA DE CIMENTO E AREIA, NO TRAÇO 1:4 E ACERTO DE FUNDO DE VALA. FORNECIMENTO E ASSENTAMENTO | M | 600 | Vide Quadro
| 32 | 06.004.0104‐A | TUBO DE CONCRETO ARMADO, CLASSE PA-2 (NBR 8890/03), PARA GALERIAS DE AGUAS PLUVIAIS, COM DIÂMETRO DE 1.000MM, ATERRO E SOCA ATE A ALTURA DA GERATRIZ SUPERIOR DO TUBO, CONSIDERANDO O MATERIAL DA PRÓPRIA ESCAVAÇÃO, INCLUSIVE FORNECIMENTO DO MATERIAL PARA REJUNTAMENTO COM ARGAMASSA DE CIMENTO E AREIA, NO TRACO1:4 E ACERTO DE FUNDO DE VALA. FORNECIMENTO E ASSENTAMENTO | M | 600 | Vide Quadro
| 33 | 06.004.0110‐A | TUBO DE CONCRETO ARMADO, CLASSE PA-2 (NBR 8890/03), PARA GALERIAS DE AGUAS PLUVIAIS, COM DIÂMETRO DE 1.500MM, ATERRO E SOCA ATE A ALTURA DA GERATRIZ SUPERIOR DO TUBO, CONSIDERANDO O MATERIAL DA PRÓPRIA ESCAVAÇÃO, INCLUSIVE FORNECIMENTO DO MATERIAL PARA REJUNTAMENTO COM ARGAMASSA DE CIMENTO E AREIA, NO TRACO1:4 E ACERTO DE FUNDO DE VALA. FORNECIMENTO E ASSENTAMENTO | M | 600 | Vide Quadro
| 34 | 06.004.0122-A | TUBO DE CONCRETO ARMADO, CLASSE PA-3 (NBR 8890/03), PARA GALERIAS DE AGUAS PLUVIAIS, COM DIÂMETRO DE 400MM, ATERRO E SOCA ATÉ A ALTURA DA GERATRIZ SUPERIOR DO TUBO, CONSIDERANDO O MATERIAL DA PRÓPRIA ESCAVAÇÃO, INCLUSIVE FORNECIMENTO DO MATERIAL PARA REJUNTAMENTO COM ARGAMASSA DE CIMENTO E AREIA, NO TRAÇO 1:4 E ACERTO DE FUNDO DE VALA. FORNECIMENTO E ASSENTAMENTO | M | 5860 | Vide Quadro
| 35 | 06.004.0126-A | TUBO DE CONCRETO ARMADO, CLASSE PA-3 (NBR 8890/03), PARA GALERIAS DE AGUAS PLUVIAIS, COM DIÂMETRO DE 600MM, ATERRO E SOCA ATÉ A ALTURA DA GERATRIZ SUPERIOR DO TUBO, CONSIDERANDO O MATERIAL DA PRÓPRIA ESCAVAÇÃO, INCLUSIVE FORNECIMENTO DO MATERIAL PARA REJUNTAMENTO COM ARGAMASSA DE CIMENTO E AREIA, NO TRAÇO 1:4 E ACERTO DE FUNDO DE VALA. FORNECIMENTO E ASSENTAMENTO | M | 1980 | Vide Quadro
| 36 | 06.004.0130-A | TUBO DE CONCRETO ARMADO, CLASSE PA-3 (NBR 8890/03), PARA GALERIAS DE AGUAS PLUVIAIS, COM DIÂMETRO DE 800MM, ATERRO E SOCA ATÉ A ALTURA DA GERATRIZ SUPERIOR DO TUBO, CONSIDERANDO O MATERIAL DA PRÓPRIA ESCAVAÇÃO, INCLUSIVE FORNECIMENTO DO MATERIAL PARA REJUNTAMENTO COM ARGAMASSA DE CIMENTO E AREIA, NO TRAÇO 1:4 E ACERTO DE FUNDO DE VALA. FORNECIMENTO E ASSENTAMENTO | M | 1280 | Vide Quadro
| 37 | 06.004.0134-A | TUBO DE CONCRETO ARMADO, CLASSE PA-3 (NBR 8890/03), PARA GALERIAS DE AGUAS PLUVIAIS, COM DIÂMETRO DE 1.000MM, ATERRO E SOCA ATE A ALTURA DA GERATRIZ SUPERIOR DO TUBO, CONSIDERANDO O MATERIAL DA PRÓPRIA ESCAVAÇÃO, INCLUSIVE FORNECIMENTO DO MATERIAL PARA REJUNTAMENTO COM ARGAMASSA DE CIMENTO E AREIA, NO TRACO1:4 E ACERTO DE FUNDO DE VALA. FORNECIMENTO E ASSENTAMENTO | M | 980 | Vide Quadro
| 38 | 06.004.0253‐B | CANAL PRÉ-FABRICADO, EM CONCRETO PROTENDIDO E/OU ARMADO, COM SEÇÃO EM "U", MEDIDO PELA ÁREA DO PERÍMETRO INTERNO DA SEÇÃO VEZES O COMPRIMENTO DO CANAL. FORNECIMENTO E ASSENTAMENTO | M² | 6200 | Perimetro interno (galeria de 3+1,6+1,6) x extensão dos canais ( 1000 m )
| 39 | 06.004.0254‐B | COBERTURA DE CANAL PRÉ-FABRICADO, EM CONCRETO PROTENDIDO E/OU ARMADO, PARA VÃOS ATE 5,00M. FORNECIMENTO E ASSENTAMENTO | M² | 3400 | área da cabertura dos canais ( 3+0,2+0,2)*1000
| 40 | 06.015.0010‐A | POÇO DE VISITA EM ALVENARIA DE BLOCOS DE CONCRETO (20X20X40CM), PAREDES 0,20M DE ESP. C/1,20X1,20X1,40M, P/COLETOR AGUAS PLUVIAIS 0,40 A 0,70M DE DIAM. UTILIZANDO ARG. CIM. AREIA, TRAÇO 1:4, SENDO PAREDES CHAPISCADAS E REVESTIDAS INTERNAMENTE C/ARG., ENCHIMENTO BLOCOS E BASE EM CONCRETO SIMPLES, TAMPA DE CONCR. ARMADO, DEGRAUS FERRO FUNDIDO, INCL. FORN. TODOS OS MATERIAIS | UN | 401 | Pvs para 0,40 a 0,70 m de diam todos novos
| 41 | 06.015.0011‐A | POÇO DE VISITA EM ALVENARIA DE BLOCOS DE CONCRETO (20X20X40CM), EM PAREDES DE 0,20M DE ESP. C/1,30X1,30X1,40M, P/COLETOR DE ÁGUAS PLUVIAIS DE 0,80M DE DIAM. UTILIZ. ARG. CIM. AREIA, TRAÇO 1:4, SENDO AS PAREDES REVESTIDAS INTERNAMENTE C/ARG. ENCHIMENTO DOS BLOCOS E BASE EM CONCRETO SIMPLES, TAMPA DE CONCRETO ARMADO, DEGRAU DE FERRO FUNDIDO, INCL. FORN. DE TODOS OS MATERIAIS | UN | 48 | Vide quadro acima
| 42 | 06.015.0013‐A | POÇO DE VISITA EM ALVENARIA DE BLOCOS DE CONCRETO (20X20X40CM), EM PAREDES DE 0,20M DE ESP. C/1,50X1,50X1,60M, P/COLETOR DE ÁGUAS PLUVIAIS DE 1,00M DE DIAM. SENDO AS PAREDES CHAPISCADAS E REVESTIDAS INTERNAMENTE C/ARGAMASSA, ENCHIMENTO DOS BLOCOS E BASE EM CONCRETO SIMPLES, TAMPA DE CONCRETO ARMADO, DEGRAUS DE FERRO FUNDIDO, INCL. FORNECIMENTO DE TODOS OS MATERIAIS | UN | 25 | Vide quadro acima
| 43 | 06.015.0016‐A | POÇO DE VISITA EM ALVENARIA DE BLOCOS DE CONCRETO (20X20X40CM), EM PAREDES DE 0,20M DE ESP. C/2,00X2,00X2,10M, P/COLETOR DE ÁGUAS PLUVIAIS DE 1,50M DE DIAM. SENDO AS PAREDES CHAPISCADAS E REVESTIDAS INTERNAMENTE C/ARGAMASSA, ENCHIMENTO DOS BLOCOS E BASE EM CONCRETO SIMPLES, TAMPA DE CONCRETO ARMADO, DEGRAUS DE FERRO FUNDIDO, INCL. FORNECIMENTO DE TODOS OS MATERIAIS | UN | 7 | Vide quadro acima
| 44 | 06.015.0030‐A | CAIXA DE RALO EM ALVENARIA DE BLOCOS DE CONCRETO (20X20X40CM), EM PAREDES DE 0,20M DE ESPESSURA, DE 0,30X0,90X0,90M, PARA AGUAS PLUVIAIS, SENDO AS PAREDES CHAPISCADAS E REVESTIDAS INTERNAMENTE COM ARGAMASSA, ENCHIMENTO DOS BLOCOS E BASE EM CONCRETO SIMPLES FCK=10MPA E GRELHA DE FERRO FUNDIDO DE 135KG, INCLUSIVE FORNECIMENTO DE TODOS OS MATERIAIS | UN | 962 | 02 (duas) caixas ralos por PV da área de intervenção
| 45 | 06.016.0001‐A | TAMPÃO COMPLETO DE FºFº, DE 0,60M DE DIÂMETRO, COM 175 A 180KG, PARA CAIXA DE AREIA OU POÇO DE VISITA, ARTICULADO, PADRÃO PREFEITURA, CLASSE 300, CARGA MÍNIMA PARA TESTE 30T, RESISTÊNCIA MÁXIMA DE ROMPIMENTO 37,5T E FLECHA RESIDUAL MÁXIMA 17MM, ASSENTADO COM ARGAMASSA DE CIMENTO E AREIA, NO TRAÇO 1:4 EM VOLUME. FORNECIMENTO E ASSENTAMENTO | UN | 481 | quantidade de Pvs
| 46 | 06.016.0011-A | GRELHA (RALO PARA SARJETA) COMPLETA DE FºFº, DE 30X90CM, COM PESO TOTAL DE 74KG (T-95), CARGA MÍNIMA PARA TESTE 26T, RESISTÊNCIA MÁXIMA DE ROMPIMENTO 32,5T E FLECHA RESIDUAL MÁXIMA 17MM, ASSENTADA COM ARGAMASSA DE CIMENTO E AREIA, NO TRAÇO 1:4 EM VOLUME. FORNECIMENTO E ASSENTAMENTO | UN | 481 | estimado
| 47 | 06.085.0040-0 | ENROCAMENTO COM PEDRA-DE-MAO JOGADA, INCLUSIVE FORNECIMENTO DESTA | M³ | 1760 | extensão dos canais ( 1000 m ) *4,40m largura*0,40m
| 48 | 08.021.0002-A | REFORÇO DE SUBLEITO, DE ACORDO COM AS "INSTRUÇÕES PARA EXECUÇÃO", DO DER-RJ, EXCLUSIVE ESCAVAÇÃO, CARGA, TRANSPORTE E FORNECIMENTO DOS MATERIAIS | M³ | 12000 | 10% da área total
| 49 | 20.029.0001‐A | DISSIPADOR DE ENERGIA EM PEDRA ARGAMASSADA, INCLUSIVE MATERIAIS DE ESCAVAÇÃO, MEDIDO POR VOLUME DE PEDRA ARGAMASSADA | M³ | 115.2 | 1,5% da extensão x 1,2 m de base x 0,8 m de altura
| 50 | 20.067.0070‐A | BOCA PARA BUEIRO SIMPLES TUBULAR DE CONCRETO, DIÂMETRO DE 0,40M EM CONCRETO CICLÓPICO, INCLUSIVE FORMA, ESCAVAÇÃO, REATERRO E FORNECIMENTO DOS MATERIAIS, EXCLUSIVE ESCAVAÇÃO DE MATERIAL DE REATERRO NA JAZIDA E SEU TRANSPORTE AO CANTEIRO | UN | 2 | Desagues estimados
| 51 | 20.067.0072‐A | BOCA PARA BUEIRO SIMPLES TUBULAR DE CONCRETO, DIÂMETRO DE 0,60M EM CONCRETO CICLÓPICO, INCLUSIVE FORMA, ESCAVAÇÃO, REATERRO E FORNECIMENTO DOS MATERIAIS, EXCLUSIVE ESCAVAÇÃO DE MATERIAL DE REATERRO NA JAZIDA E SEU TRANSPORTE AO CANTEIRO | UN | 2 | Desagues estimados
| 52 | 20.067.0074‐A | BOCA PARA BUEIRO SIMPLES TUBULAR DE CONCRETO, DIÂMETRO DE 0,80M EM CONCRETO CICLÓPICO, INCLUSIVE FORMA, ESCAVAÇÃO, REATERRO E FORNECIMENTO DOS MATERIAIS, EXCLUSIVE ESCAVAÇÃO DE MATERIAL DE REATERRO NA JAZIDA E SEU TRANSPORTE AO CANTEIRO | UN | 2 | Desagues estimados
| 53 | 20.067.0076‐A | BOCA PARA BUEIRO SIMPLES TUBULAR DE CONCRETO, DIÂMETRO DE 1,00M EM CONCRETO CICLÓPICO, INCLUSIVE FORMA, ESCAVAÇÃO, REATERRO E FORNECIMENTO DOS MATERIAIS, EXCLUSIVE ESCAVAÇÃO DE MATERIAL DE REATERRO NA JAZIDA E SEU TRANSPORTE AO CANTEIRO | UN | 4 | Desagues estimados
| 54 | 20.067.0080‐A | BOCA PARA BUEIRO SIMPLES TUBULAR DE CONCRETO, DIÂMETRO DE 1,50M EM CONCRETO CICLÓPICO, INCLUSIVE FORMA, ESCAVAÇÃO, REATERRO E FORNECIMENTO DOS MATERIAIS, EXCLUSIVE ESCAVAÇÃO DE MATERIAL DE REATERRO NA JAZIDA E SEU TRANSPORTE AO CANTEIRO | UN | 4 | Desagues estimados
| 55 | 20.104.0001‐A | SAIBRO, INCLUSIVE TRANSPORTE. FORNECIMENTO | M³ | 50190 | 70% de fornecimento de saibro para o reaterro dos tubos e canais de drenagem |  | SUBIU 40%
RESTAURAÇÃO E CONSERVAÇÃO / REPARO DE REDES DOMILICIARES
0 | 56 | 01.005.0001-0 | PREPARO MANUAL DE TERRENO, COMPREENDENDO ACERTO, RASPAGEM EVENTUALMENTE ATE 0.30M DE PROFUNDIDADE E AFASTAMENTO LATERAL DO MATERIAL EXCEDENTE, EXCLUSIVE COMPACTAÇÃO | M² | 40000 | estimado
| 57 | 02.011.0010-0 | CERCA PROTETORA DE BORDA DE VALA OU OBRA, COM TELA PLÁSTICA NA COR LARANJA OU AMARELA, CONSIDERANDO 2 VEZES DE UTILIZAÇÃO, INCLUSIVE APOIOS, FORNECIMENTO, COLOCAÇÃO E RETIRADA | M² | 44200 | Rede de drenagem x 2 lados
0 | 58 | 05.001.0016-A | DEMOLIÇÃO MANUAL DE PISO CIMENTADO, EXCLUSIVE A BASE DE CONCRETO, INCLUSIVE EMPILHAMENTO LATERAL DENTRO DO CANTEIRO DE SERVIÇO | M² | 8000 | 20 % da área de calçada a trabalhar.
0 | 59 | 05.001.0149‐A | ARRANCAMENTO DE CERCAS DE MOIRÕES E ARAME FARPADO | M | 1000 | 5% da extensão linear
0 | 60 | 05.001.0170-A | TRANSPORTE HORIZONTAL DE MATERIAL DE 1ªCATEGORIA OU ENTULHO, EM CARRINHOS, A 10,00M DE DISTANCIA, INCLUSIVE CARGA A PA | M³ | 2000 | estimado
0 | 61 | 05.002.0005-B | DEMOLIÇÃO COM EQUIPAMENTO DE AR COMPRIMIDO, DE PAVIMENTAÇÃO DE CONCRETO ASFÁLTICO, COM 5CM DE ESPESSURA, INCLUSIVE EMPILHAMENTO LATERAL DENTRO DO CANTEIRO DE SERVIÇO | M² | 2000 | estimado
0 | 62 | 05.002.0063-A | DEMOLIÇÃO DE CONCRETO ARMADO COM ROMPEDOR HIDRÁULICO ADAPTADO A ESCAVADEIRA, INCLUSIVE EMPILHAMENTO LATERAL DENTRO DO CANTEIRO DE SERVIÇO | M³ | 300 | 10% do extensão linear de tubo x 3 m xcom 5 cm de espessura
0 | 63 | 05.020.0020‐A | SINALIZAÇÃO HORIZONTAL, MECÂNICA, COM TINTA A BASE DE RESINA ACRÍLICA, EM VIAS URBANAS, CONFORME NORMAS DO DER-RJ | M² | 600 | 0,10 m de largura de faixa, considerado 30% do total de metragem
0 | 64 | 05.021.0095‐A | TACHA REFLETIVA INJETADA EM "ABS", BIDIRECIONAL, MEDINDO 100X100X19,5MM, PINO DE AÇO PARA MAIOR FIXAÇÃO NO PAVIMENTO E SEUS REFLETORES PODERÃO CONTER:23 OU 24 ESFERAS DE VIDRO LAPIDADO E ESPELHADO, DIVERSAS CORES. FORNECIMENTO E COLOCAÇÃO | UN | 2500 | 8 unidades por metro linear.
0 | 65 | 05.022.0020-A | CORTE MECÂNICO COM MAQUINA FRESADORA, EM CONCRETO ASFÁLTICO, EM ÁREAS SEM INTERFERÊNCIA, COM ESPESSURA DE ATE 5CM, INCLUSIVE COLETA DO MATERIAL FRESADO EM CAMINHÃO BASCULANTE, EXCLUSIVE TRANSPORTE PARA FORA DO CANTEIRO DE OBRA. (VIDE FAMÍLIA 04.005) O ITEM INCLUI MAO DE OBRA COM ADICIONAL NOTURNO | M² | 14400 | Vide quadro acima
0 | 66 | 05.105.0179-A | MÃO-DE-OBRA DE TÉCNICO DE MEDIÇÃO DE OBRAS, INCLUSIVE ENCARGOS SOCIAIS | MÊS | 12 | Pequenos reparos
0 | 67 | 05.105.0185-A | MÃO-DE-OBRA DE APROPRIADOR, INCLUSIVE ENCARGOS SOCIAIS | MÊS | 12 | Pequenos reparos
0 | 68 | 06.077.0025-A | GABIÃO MANTA COM ESPESSURA DE 0,23M, MALHA HEXAGONAL 6X8, FIO2MM, REVESTIDO DE PVC, INCLUSIVE MANTA GEOTÊXTIL, EQUIPAMENTO E PEDRAS. FORNECIMENTO E COLOCAÇÃO | M² | 30 | estimado
0 | 69 | 08.001.0002-B | BASE DE BRITA GRADUADA, INCLUSIVE FORNECIMENTO DOS MATERIAIS, MEDIDA APOS A COMPACTAÇÃO | M³ | 720 | 10% da ext de ruas a recuperar
0 | 70 | 08.001.0004-A | BASE DE BRITA GRADUADA, COM ADIÇÃO DE 3% DE CIMENTO, UTILIZANDO DISTRIBUIDORA DE AGREGADOS, MEDIDA APOS A COMPACTAÇÃO, INCLUSIVE FORNECIMENTO DOS MATERIAIS | M³ | 720 | 10% da ext de ruas a recuperar
0 | 71 | 08.001.0008‐A | BASE DE BRITA CORRIDA, INCLUSIVE FORNECIMENTO DOS MATERIAIS, MEDIDA APOS A COMPACTAÇÃO | M³ | 6000 | 30 % do pavimento novo
0 | 72 | 08.009.0003-A | PAVIMENTAÇÃO COM PARALELEPÍPEDOS SOBRE COLCHÃO DE PÓ-DE-PEDRA E REJUNTAMENTO COM ARGAMASSA DE CIMENTO E AREIA, NO TRACO1:3, INCLUSIVE FORNECIMENTO DE TODOS OS MATERIAIS | M² | 7200 | Vide quadro acima
0 | 73 | 08.015.0067-A | REVESTIMENTO DE CONCRETO BETUMINOSO USINADO A QUENTE,IMPORTADO DE USINA,EXECUTADO EM UMA CAMADA,DE ACORDO COM AS INSTRUCOES/ESPECIFICACOES DO CONTRATANTE,COMPREENDENDO PREPARO,ESPALHAMENTO E COMPACATACAO MECANICOS E OS MATERIAIS,EXCLUSIVE TRANSPORTE DA USINA PARA PISTA | t | 11040 | Volume de concreto asfatico borracha(com 5cm) x peso específico
-7 | 74 | 08.020.0008-A | PAVIMENTAÇÃO LAJOTAS CONCRETO, ALTAMENTE VIBRADO, INTERTRAVADO, C/ARTICULAÇÃO VERTICAL, PRÉ-FABRICADOS, COR-NATURAL, ESP.6CM, RESISTÊNCIA A COMPRESSÃO 35MPA, ASSENTES SOBRE COLCHÃO PÓ-DE-PEDRA, AREIA OU MATERIAL EQUIVALENTE, C/JUNTAS TOMADAS C/ARGAMASSA CIMENTO E AREIA, TRAÇO 1:4 E/OU C/PEDRISCO E ASFALTO, EXCL. PREPARO TERRENO, C/FORN. DE TODOS OS MAT., BEM COMO A COLOCAC. | M² | 4320 | 30% do intertravado
-7 | 75 | 08.020.0010-A | PAVIMENTAÇÃO LAJOTAS CONCRETO, ALTAMENTE VIBRADO, INTERTRAVADO, C/ARTICULAÇÃO VERTICAL, PRÉ-FABRICADOS, COR NATURAL, ESP.8CM, RESISTÊNCIA A COMPRESSÃO 35MPA, ASSENTES SOBRE COLCHÃO PÓ-DE-PEDRA, AREIA OU MATERIAL EQUIVALENTE, C/JUNTAS TOMADAS C/ARGAMASSA CIMENTO E AREIA, TRAÇO 1:4 E/OU C/PEDRISCO E ASFALTO, EXCL. PREPARO TERRENO, C/FORN. DE TODOS OS MAT., BEM COMO A COLOCAC. | M² | 2880 | 20% do intertravado
-7 | 76 | 08.020.0012-A | PAVIMENTAÇÃO LAJOTAS CONCRETO, ALTAMENTE VIBRADO, INTERTRAVADO, C/ARTICULAÇÃO VERTICAL, PRÉ-FABRICADOS, COR NATURAL, ESP.10CM, RESISTÊNCIA A COMPRESSÃO 35MPA, ASSENTES SOBRE COLCHÃO PÓ-DE-PEDRA, AREIA OU MATERIAL EQUIVALENTE, C/JUNTAS TOMADAS C/ARGAMASSA CIMENTO E AREIA, TRAÇO 1:4 E/OU C/PEDRISCO E ASFALTO, EXCL. PREPARO TERRENO, C/FORN. DE TODOS OS MAT., BEM COMO A COLOCAÇÃO. | M² | 2880 | 20% do intertravado
-7 | 77 | 08.020.0020-A | PAVIMENTAÇÃO LAJOTAS CONCRETO, ALTAMENTE VIBRADO, INTERTRAVADO, C/ARTICULAÇÃO VERTICAL, PRÉ-FABRICADOS, COLORIDO, ESP.6CM, RESISTÊNCIA A COMPRESSÃO 35MPA, ASSENTES SOBRE COLCHÃO PÓ-DE-PEDRA, AREIA OU MATERIAL EQUIVALENTE, C/JUNTAS TOMADAS C/ARGAMASSA CIMENTO E AREIA, TRAÇO 1:4 E/OU PEDRISCO E ASFALTO, EXCL. PREPARO DO TERRENO, C/FORN. DE TODOS OS MAT., BEM COMO A COLOCAÇÃO | M² | 1440 | 10% do intertravado
-7 | 78 | 08.020.0022-A | PAVIMENTAÇÃO LAJOTAS CONCRETO, ALTAMENTE VIBRADO, INTERTRAVADO, C/ARTICULAÇÃO VERTICAL, PRÉ-FABRICADOS, COLORIDO, ESP.8CM, RESISTÊNCIA A COMPRESSÃO 35MPA, ASSENTES SOBRE COLCHÃO PÓ-DE-PEDRA, AREIA OU MATERIAL EQUIVALENTE, C/JUNTAS TOMADAS C/ARGAMASSA CIMENTO E AREIA, TRAÇO 1:4 E/OU PEDRISCO E ASFALTO, EXCL. PREPARO TERRENO, C/FORN. DE TODOS OS MAT., BEM COMO A COLOCAÇÃO | M² | 1440 | 10% do intertravado
-7 | 79 | 08.020.0024-A | PAVIMENTAÇÃO LAJOTAS CONCRETO, ALTAMENTE VIBRADO, INTERTRAVADO, C/ARTICULAÇÃO VERTICAL, PRÉ-FABRICADOS, COLORIDO, ESP.10CM, RESISTÊNCIA A COMPRESSÃO 35MPA, ASSENTES SOBRE COLCHÃO PÓ-DE-PEDRA, AREIA OU MATERIAL EQUIVALENTE, C/JUNTAS TOMADAS C/ARGAMASSA CIMENTO E AREIA, TRAÇO 1:4 E/OU PEDRISCO E ASFALTO, EXCL. PREPARO TERRENO, C/FORN. DE TODOS OS MAT., BEM COMO A COLOCAÇÃO | M² | 1440 | 10% do intertravado
-7 | 80 | 08.021.0001‐A | REGULARIZAÇÃO DE SUBLEITO, DE ACORDO COM AS "INSTRUÇÕES PARA EXECUÇÃO", DO DER-RJ. O CUSTO INDENIZA AS OPERAÇÕES DE EXECUÇÃO E TRANSPORTE DE AGUA E SE APLICA A ÁREA EFETIVAMENTE REGULARIZADA, EXCLUSIVE TRANSPORTE E ESCAVAÇÃO DE CORRETIVOS | M² | 120000 | 100% da área a ser asfaltada
| 81 | 08.026.0001‐A | IMPRIMAÇÃO DE BASE DE PAVIMENTAÇÃO, DE ACORDO COM AS "INSTRUÇÕES PARA EXECUÇÃO", DO DER-RJ | M² | 120000 | área total
-6 | 82 | 08.027.0036-A | MEIO-FIO CURVO DE CONCRETO SIMPLES FCK=15MPA, MOLDADO NO LOCAL, TIPO DER-RJ, MEDINDO 0,15M NA BASE E COM ALTURA DE 0,45M, REJUNTAMENTO COM ARGAMASSA DE CIMENTO E AREIA, NO TRAÇO 1:3,5, COM FORNECIMENTO DE TODOS OS MATERIAIS, ESCAVAÇÃO E REATERRO | M | 100 | estimado
-6 | 83 | 08.027.0037-A | MEIO-FIO RETO DE CONCRETO SIMPLES FCK=15MPA, PRÉ-MOLDADO, TIPO DER-RJ, MEDINDO 0,15M NA BASE E COM ALTURA DE 0,45M, REJUNTAMENTO COM ARGAMASSA DE CIMENTO E AREIA, NO TRAÇO 1:3,5, COM FORNECIMENTO DE TODOS OS MATERIAIS, ESCAVAÇÃO E REATERRO | M | 9000 | 45% do quantitativo de meio fio a trabalhar
-6 | 84 | 08.027.0051-A | SARJETA E MEIO-FIO CONJUGADO RETO, DE CONCRETO SIMPLES FCK=15MPA, PRÉ-MOLDADO, TIPO DER-RJ, MEDINDO 0,65M DE BASE E COM ALTURA DE 0,30M, REJUNTAMENTO DE ARGAMASSA DE CIMENTO E AREIA, NO TRAÇO 1:3,5, COM FORNECIMENTO DE TODOS OS MATERIAIS | M | 1000 | 5% do quantitativo de meio fio a trabalhar
-6 | 85 | 08.027.0054-A | SARJETA E MEIO-FIO CONJUGADO CURVO, DE CONCRETO SIMPLES FCK=15MPA, PRÉ-MOLDADO, TIPO DER-RJ, MEDINDO 0,65M DE BASE E COM ALTURA DE 0,30M, REJUNTAMENTO DE ARGAMASSA DE CIMENTO E AREIA, NO TRAÇO 1:3,5, COM FORNECIMENTO DE TODOS OS MATERIAIS | M | 9000 | 45% do quantitativo de meio fio a trabalhar
-6 | 86 | 08.035.0001-0 | CAMADA DE BLOQUEIO (COLCHÃO)DE PÓ-DE-PEDRA, ESPALHADO E COMPRIMIDO MECANICAMENTE, MEDIDA APOS COMPACTAÇÃO | M³ | 12000 | 10% da área total - 15 cm
-8 | 87 | 08.040.0005‐A | MEIO-FIO E SARJETA CONJUGADOS, DE CONCRETO USINADO 15MPA, MOLDADO "IN LOCO", ATRAVÉS DE MAQUINA ESPECIAL, MEDINDO EM TORNO DE 0,47M DE BASE E 0,30M DE ALTURA, ACABAMENTO COM ARGAMASSA DE CIMENTO E PÓ-DE-PEDRA, NO TRAÇO 1:3, COM FORNECIMENTO DOS MATERIAIS, EXCLUSIVE PREPARO DE BASE E TOPOGRAFIA | M | 40000 | Metragem linear de ruas x 2 lados
-8 | 88 | 11.001.0019-A | CONCRETO COLORIDO, UTILIZANDO OXIDO DE FERRO VERMELHO SINTÉTICO, DOSADO PARA UMA RESISTÊNCIA CARACTERÍSTICA A COMPRESSÃO (FCK)MÍNIMO DE 15MPA, COMPREENDENDO APENAS O FORNECIMENTO DOS MATERIAIS, INCLUSIVE 5% DE PERDAS | M³ | 200 | estimado
-8 | 89 | 11.019.0005-A | TERRA ARMADA PARA ARRIMO MACIÇO TIPO GREIDE, PARA RAMPAS DE ACESSO E VIADUTOS OU PONTES COM SOBRECARGA RODOVIÁRIA, SENDO ALTURA DA SOLEIRA AO GREIDE DA PISTA DE 0 ATE 6,00M. O PREÇO INCLUI A EXECUÇÃO DE TODOS OS SERVIÇOS E O FORNECIMENTO DE TODOS OS ELEMENTOS CONSTRUTIVOS ESPECIAIS E PECAS GALVANIZADAS, EXCLUSIVE A EXECUÇÃO DO ATERRO | M² | 600 | estimado
-8 | 90 | 11.046.0060-A | CONCRETO COLORIDO, COM OXIDO DE FERRO VERMELHO SINTÉTICO, IMPORTADO DE USINA, DOSADO RACIONALMENTE PARA UMA RESISTÊNCIA CARACTERÍSTICA A COMPRESSÃO DE 15MPA | M³ | 200 | estimado
-8 | 91 | 13.302.0010-A | CAMADA DE BRITA 1, COM ESPESSURA ESTIMADA DE 3CM, ESPALHAMENTO MANUAL | M² | 1000 | estimado
-8 | 92 | 13.371.0010‐A | PÁTIO DE CONCRETO IMPORTADO DE USINA, NA ESPESSURA DE 8CM, NO TRAÇO 1:3:3 EM VOLUME, FORMANDO QUADROS DE 1,00X1,00M, COM SARRAFOS DE MADEIRA INCORPORADOS , EXCLUSIVE PREPARO DO TERRENO | M² | 16000 | 40 % da área de calçada a recuperar
-8 | 93 | 13.373.0010-A | PÁTIO DE CONCRETO ARMADO, CAPEADO COM AGREGADO DE ALTA RESISTÊNCIA, ALISADO MECANICAMENTE, COM ESPESSURA DE 8 A 10CM, SOBRE TERRENO ACERTADO E SOBRE LASTRO DE BRITA CORRIDA COMPACTADA, EXCLUSIVE ACERTO DO TERRENO, LASTRO DE BRITA E FORNECIMENTO DO CONCRETO E DA ARMAÇÃO, INCLUSIVE JUNTA PLÁSTICA A CADA2,50M, TODA A MÃO-DE-OBRA E EQUIPAMENTOS NECESSÁRIOS | M² | 8000 | 41 % da área de calçada a recuperar
-8 | 94 | 13.373.0026-A | PISO CONCRETO COLORIDO (OXIDO FERRO VERMELHO SINTÉTICO), JUNTA FRIA, ALISADO C/RÉGUA VIBRATÓRIA, ESP.10CM, SOBRE TERRENO ACERTADO E SOBRE LASTRO DE BRITA, EXCL. ACERTO DO TERRENO E TELA, INCL. BRITA E LONA TECIDO RESINADO, CONCRETO PREPARADO C/BETONEIRA, RESIST. COMPRESSÃO 20MPA C/TRANSPORTE CONCRETO E TODA MÃO-DE-OBRA E EQUIPAMENTOS NECESSÁRIOS | M² | 300 | estimado
| 95 | 09.004.0056-A | FRADE DE CONCRETO 10MPA, LISO, PINTADO COM VERNIZ, PARA PROTEÇÃO DE CALCADAS, INCLUSIVE ESCAVAÇÃO E REATERRO. FORNECIMENTO E COLOCAÇÃO | UN | 100 | estimado
| 96 | 13.333.0015-A | REVESTIMENTO DE PISO COM CERÂMICA TÁTIL ALERTA,25X25CM (LADRILHO HIDRÁULICO) PARA PESSOAS COM NECESSIDADES ESPECIFICAS, ASSENTES SOBRE SUPERFÍCIE EM OSSO, CONFORME ITEM 13.330.0010 | M² | 10000 | extensão linear da calçada x 0,25
| 97 | 13.330.0010-A | ASSENTAMENTO DE LADRILHOS, EXCLUSIVE ESTES, EM PISOS DE SUPERFÍCIE EM OSSO, COM NATA DE CIMENTO SOBRE ARGAMASSA DE CIMENTO, SAIBRO E AREIA, NO TRAÇO 1:3:3, ESPESSURA MEDIA DE 3,5CM, REJUNTAMENTO COM CIMENTO BRANCO E CORANTE | M² | 10000 | extensão linear da calçada x 0,25
-5 | 98 | 15.036.0018-A | TUBO DE PVC RÍGIDO, ROSQUEÁVEL, PARA AGUA FRIA, COM DIÂMETRO DE1/2", INCLUSIVE CONEXÕES E EMENDAS, EXCLUSIVE ABERTURA E FECHAMENTO DE RASGO. FORNECIMENTO E ASSENTAMENTO | M | 3000 | estimado
-5 | 99 | 15.036.0019-A | TUBO DE PVC RÍGIDO, ROSQUEÁVEL, PARA AGUA FRIA, COM DIÂMETRO DE3/4", INCLUSIVE CONEXÕES E EMENDAS, EXCLUSIVE ABERTURA E FECHAMENTO DE RASGO. FORNECIMENTO E ASSENTAMENTO | M | 3000 | estimado
-5 | 100 | 15.036.0020-A | TUBO DE PVC RÍGIDO, ROSQUEÁVEL, PARA AGUA FRIA, COM DIÂMETRO DE1", INCLUSIVE CONEXÕES E EMENDAS, EXCLUSIVE ABERTURA E FECHAMENTO DE RASGO. FORNECIMENTO E ASSENTAMENTO | M | 3000 | estimado
| 101 | 15.036.0088-A | TUBO DE PVC RÍGIDO DE 100MM, LINHA REFORÇADA, SOLDÁVEL, INCLUSIVE CONEXÕES E EMENDAS, EXCLUSIVE ABERTURA E FECHAMENTO DE RASGO. FORNECIMENTO E ASSENTAMENTO | M | 3000 | estimado
| 102 | 20.004.0005-0 | REGULARIZAÇÃO E COMPACTAÇÃO DE SUBLEITO, DE ACORDO COM AS "INSTRUÇÕES PARA EXECUÇÃO", DO DER-RJ, INCLUSIVE EXECUÇÃO E O TRANSPORTE DE AGUA, MAS SEM TRANSPORTE E ESCAVAÇÃO DE CORRETIVOS. O CUSTO SE APLICA A ÁREA EFETIVAMENTE REGULARIZADA | M² | 4000 | 20% da área a pavimentar
| 103 | 20.004.0131-A | LIMPEZA DE RUA COM AR COMPRIMIDO | M² | 120000 | Área de ruas a serem trabalhadas
| 104 | 08.026.0010-0 | PINTURA DE LIGAÇÃO COM ADIÇÃO DE POLÍMERO, DE ACORDO COM AS "INSTRUÇÕES PARA EXECUÇÃO" DO DER-RJ | M² | 60000 | 50% da previsão de intervenção
| 105 | 20.012.0004-A | LIMPEZA MANUAL DE MEIOS-FIOS E SARJETAS | KM | 40 | Extensão linear de meio fio a ser trabalhado
| 106 | 20.012.0013-A | LIMPEZA MANUAL DE CAIXA DE RALO | UN | 200 | estimado
| 107 | 20.092.0001-0 | AREIA, INCLUSIVE TRANSPORTE, PARA REGIÃO METROPOLITANA DO RIO DE JANEIRO. FORNECIMENTO | M³ | 2000 | estimado
| 108 | 20.098.0001-0 | PEDRA-DE-MAO, INCLUSIVE TRANSPORTE, PARA REGIÃO METROPOLITANA DO RIO DE JANEIRO. FORNECIMENTO | M³ | 2000 | estimado
| 109 | 04.014.0111-X | DISPOSIÇÃO FINAL DE MATERIAIS E RESíDUOS DE OBRAS EM LOCAIS DE OPERAÇÃO E FINAL APROPRIADOS, AUTORIZADOS E/OU LICENCIADOS PELOS óRGãOS DE LICENCIAMENTO E DE CONTROLE AMBIENTAL,MEDIDA MEDIANTE COMPROVANTES COMERCIAIS DE PAGAMENTO- FORA DO MRJ | T | 178268.25 | Carga e descrga do bota fora |  | CODIGO DER
ADMINISTRAÇÃO LOCAL
| 110 | 05.105.0023‐A | MÃO-DE-OBRA DE ALMOXARIFE, INCLUSIVE ENCARGOS SOCIAIS | MÊS | 24 | 2 prof x 12 meses
| 111 | 05.105.0029‐A | MÃO-DE-OBRA DE MESTRE DE OBRA "A", INCLUSIVE ENCARGOS SOCIAIS | MÊS | 24 | 2 prof x 12 meses
| 112 | 05.105.0031‐A | MÃO-DE-OBRA DE ENGENHEIRO DE SEGURANÇA DO TRABALHO, INCLUSIVE ENCARGOS SOCIAIS | MÊS | 12 | 1 prof x 12 meses
| 113 | 05.105.0047‐A | MÃO-DE-OBRA DE TÉCNICO DE SEGURANÇA DO TRABALHO, INCLUSIVE ENCARGOS SOCIAIS | MÊS | 24 | 2 prof x 12 meses
| 114 | 05.105.0098-A | MÃO-DE-OBRA DE VIGIA, INCLUSIVE ENCARGOS SOCIAIS COM ADICIONAL NOTURNO | MÊS | 24 | 2 prof x 12 meses
| 115 | 05.105.0157-A | MÃO-DE-OBRA DE RASTILHEIRO, INCLUSIVE ENCARGOS SOCIAIS | MÊS | 24 | 2 prof x 12 meses
| 116 | 19.004.0400-A | CAMIONETE TIPO PICK-UP, COM CABINE SIMPLES E CAÇAMBA, TIPO LEVE, MOTOR BICOMBUSTÍVEL (GASOLINA E ÁLCOOL) DE 1,6 LITROS, EXCLUSIVE MOTORISTA | MÊS | 24 | 2 caminhonetes x 12 meses

## BDI
Anexo I.E - Cálculo de Formação do BDI
COMPOSIÇÃO DO B.D.I - COM Desoneração - Lei 12.844/13
X . Taxa representativa das DESPESAS INDIRETAS, exceto tributos e despesas financeiras
TIPO |  |  |  |  | ALÍQUOTA (%)
X.1 - Administração Central |  |  |  |  | 3
X.2 - Seguro e Garantia |  |  |  |  | 0.8
X.3 - Risco |  |  |  |  | 0.97
X.3 - Mobilização e Desmobilização |  |  |  |  | 0
X = |  |  |  |  | 4.77
Y . Taxa representativa das DESPESAS FINANCEIRAS
TIPO |  |  |  |  | ALÍQUOTA (%)
Y.1 - Despesas Financeiras |  |  |  |  | 0.59
Y = |  |  |  |  | 0.59
Z . Taxa representativa do LUCRO
TIPO |  |  |  |  | ALÍQUOTA (%)
Z.1 - Lucro Presumido |  |  |  |  | 6.16
Z = |  |  |  |  | 6.16
I . Taxa representativa da incidência dos TRIBUTOS ( sobre o FATURAMENTO da empresa )
TIPO |  |  |  |  | ALÍQUOTA (%)
I.1 - ISSQN ( Imposto sobre Serviços de Qualquer Natureza ) - Municipal |  |  |  |  | 5
I.2 - COFINS ( Contribuição para o Financiamento da Seguridade Social) - Federal |  |  |  |  | 3
I.3 - P I S ( Programa de Integração Social ) - Federal |  |  |  |  | 0.65
I.4 - Contribuição Previdenciária p/ INSS - Federal - Lei 12.844/2013 |  |  |  |  | 4.5
I = |  |  |  |  | 13.15
B D I - Benefício e Despesas Indiretas
B D I = | ( 1 + X ) ( 1 + Y ) ( 1 + Z ) |  |  | - 1 | ç Fórmula do BDI
( 1 - I )
X é a Taxa somatória das DESPESAS INDIRETAS, exceto tributos e despesas financeiras;
Y é a Taxa representativa das DESPESAS FINANCEIRAS;
Z é a Taxa representativa do LUCRO;
I é a Taxa representativa dos IMPOSTOS.
|  |  | B.D.I com Desoneração è |  | 28.82%
(1+X) (1+Y) (1+Z)
BDI = ------------------------------ - 1
(1-I)

## CRONOGRAMA (hidden)
CAT | DESCRIÇÃO | TOTAL | 1 | 2 | 3 | 4 | 5 | 6 | 7 | 8 | 9 | 10 | 11 | 12 | TOTAL
A | SERVIÇOS PRELIMINARES | 430492.2 | 258295.32 | 17219.688 | 17219.688 | 17219.688 | 17219.688 | 17219.688 | 17219.688 | 17219.688 | 12914.766 | 12914.766 | 12914.766 | 12914.766 | 430492.2 | 0 | 0
|  |  | 60% | 4% | 4% | 4% | 4% | 4% | 4% | 4% | 3% | 3% | 3% | 3% | 100%
B | MELHORIAS OPERACIONAIS | 38911678.45 | 1945583.9225 | 3891167.845 | 5836751.7675 | 5836751.7675 | 5836751.7675 | 3891167.845 | 3891167.845 | 3891167.845 | 3891167.845 | 0 | 0 | 0 | 38911678.45 | 0 | 0
|  |  | 5% | 10% | 15% | 15% | 15% | 10% | 10% | 10% | 10% | 0% | 0% | 0% | 100%
C | RESTAURAÇÃO/ CONSERVAÇÃO / REPAROS DE DRENAGEM | 22472558.71 | 0 | 0 | 0 | 0 | 0 | 2247255.871 | 2247255.871 | 2247255.871 | 2247255.871 | 4494511.742 | 4494511.742 | 4494511.742 | 22472558.71 | 0 | 0
|  |  | 0% | 0% | 0% | 0% | 0% | 10% | 10% | 10% | 10% | 20% | 20% | 20% | 100%
E | ADMINISTRAÇÃO LOCAL | 1035038.4 | 86218.6987 | 86218.6987 | 86218.6987 | 86218.6987 | 86218.6987 | 86218.6987 | 86218.6987 | 86218.6987 | 86322.2026 | 86322.2026 | 86322.2026 | 86322.2026 | 1035038.4 | 0 | 0
|  |  | 8.33% | 8.33% | 8.33% | 8.33% | 8.33% | 8.33% | 8.33% | 8.33% | 8.34% | 8.34% | 8.34% | 8.34% | 100%
TOTAL OBRA= |  | 62849767.76 | 2290097.9412 | 3994606.2317 | 5940190.1542 | 5940190.1542 | 5940190.1542 | 6241862.1027 | 6241862.1027 | 6241862.1027 | 6237660.6846 | 4593748.7106 | 4593748.7106 | 4593748.7106 | 62849767.76 | 0
|  |  | 3.644% | 6.356% | 9.451% | 9.451% | 9.451% | 9.931% | 9.931% | 9.931% | 9.925% | 7.309% | 7.309% | 7.309% | 100%
BDI 22%= |  | #REF! | 517333.1249 | 902381.5477 | 1341888.9558 | 1341888.9558 | 1341888.9558 | 1410036.649 | 1410036.649 | 1410036.649 | 1409087.5486 | 1037727.8337 | 1037727.8337 | 1037727.8337 | 14197762.537 | #REF!
|  |  | #REF! | #REF! | #REF! | #REF! | #REF! | #REF! | #REF! | #REF! | #REF! | #REF! | #REF! | #REF! | #REF!
TOTAL GERAL= |  | #REF! | 2807431.0661 | 4896987.7795 | 7282079.1101 | 7282079.1101 | 7282079.1101 | 7651898.7517 | 7651898.7517 | 7651898.7517 | 7646748.2332 | 5631476.5443 | 5631476.5443 | 5631476.5443 | 77047530.297 | #REF!
|  |  | #REF! | #REF! | #REF! | #REF! | #REF! | #REF! | #REF! | #REF! | #REF! | #REF! | #REF! | #REF! | #REF!
0

## ACERVO TÉCNICO (hidden)
Memória de Cálculo - Quantitativo Mínimo - Atestados de Capacidade Técnica
Item | Catálogo | Código | Descrição | Und | Qtd. Solicitada | Qtd. Mínima 50%
1 | Emop | 06.004.0253-B | CANAL PRE-FABRICADO,EM CONCRETO PROTENDIDO E/OU ARMADO,COM SECAO EM "U",MEDIDO PELA AREA DO PERIMETRO INTERNO DA SECAO VEZES O COMPRIMENTO DO CANAL. FORNECIMENTO E ASSENTAMENTO | m² | 6200 | 3100
2 | Emop | 06.004.0254-B | COBERTURA DE CANAL PRE-FABRICADO, EM CONCRETO PROTENDIDO E/OU ARMADO, PARA VAOS ATE 5,00M. FORNECIMENTO E ASSENTAMENTO | m² | 3400 | 1700
3 | Emop | 08.015.0067-A | REVESTIMENTO DE CONCRETO BETUMINOSO USINADO A QUENTE,IMPORTADO DE USINA,EXECUTADO EM UMA CAMADA,DE ACORDO COM AS INSTRUCOES/ESPECIFICACOES DO CONTRATANTE,COMPREENDENDO PREPARO,ESPALHAMENTO E COMPACATACAO MECANICOS E OS MATERIAIS,EXCLUSIVE TRANSPORTE DA USINA PARA PISTA | T | 11040 | 5520
4 | Emop | 08.009.0003-A | PAVIMENTACAO COM PARALELEPIPEDOS SOBRE COLCHAO DE PO-DE-PEDR A E REJUNTAMENTO COM ARGAMASSA DE CIMENTO E AREIA, NO TRACO 1:3,INCLUSIVE FORNECIMENTO DE TODOS OS MATERIAIS | m² | 7200 | 3600

## CUSTO DIRETO (hidden)
ITEM | CÓDIGO | DESCRIÇÃO | FONTE | UNIDADE | QTD | CUSTO DIRETO (R$) |  |  |  | PREÇO UNITÁRIO (R$) | PREÇO TOTAL (R$)
[6 empty] | MÃO DE OBRA | MATERIAL | EQUIPAMENTO | OUTROS
1 | SERVIÇOS PRELIMINARES | [9 empty] | 430492.2
1.1 | 01.016.0010-A | LEVANTAMENTO TOPOGRAFICO,PLANIALTIMETRICO E CADASTRAL,DE TERRENO DE OROGRAFIA NAO ACIDENTADA,VEGETACAO RALA E EDIFICACAODENSA | EMOP | HA | 12 | 5042.61 | 1438.82 | 0 | 0 | 6481.43 | 77777.16
1.2 | 02.001.0001-A | TAPUME DE VEDACAO OU PROTECAO,EXECUTADO C/CHAPAS DE MADEIRA COMPENSADA,RESINADA,LISA,DE COLAGEM FENOLICA,A PROVA D`AGUA,COM 2,20X1,10M E 6MM DE ESPESSURA,PREGADAS EM PECAS DE MADEIRA DE 3� DE 3"X3" HORIZONTAIS E VERTICAIS A CADA 1,22M,EXCLUSIVE PINTURA | EMOP | M2 | 2380 | 29.39 | 41.02 | 0 | 0 | 70.41 | 167575.8
1.3 | 02.006.0025-0 | ALUGUEL CONTAINER,PARA SANITARIO-VESTIARIO,MEDINDO 2,20M LARGURA,6,20M COMPRIMENTO E 2,50M ALTURA,CHAPAS ACO C/NERVURAS TRAPEZOIDAIS,ISOLAMENTO TERMO-ACUSTICO FORRO,CHASSIS REFORCADO E PISO COMPENSADO NAVAL,INCL.INST.ELETRICAS E HIDRO-SANITARIAS,ACESSORIOS,4 VASOS SANITARIOS,1 LAVATORIO,1 MICTORIO E4 CHUVEIROS,EXCL.TRANSP.,CARGA E DESCARGA | EMOP | UNXMES | 24 | 0 | 662.5 | 0 | 0 | 662.5 | 15900
1.4 | 02.006.0050-A | ALUGUEL DE BANHEIRO QUIMICO,PORTATIL,MEDINDO 2,31M ALTURA X 1,56M LARGURA E 1,16M PROFUNDIDADE,INCLUSIVE INSTALACAO E RETIRADA DO EQUIPAMENTO,FORNECIMENTO DE QUIMICA DESODORIZANTE,BACTERICIDA E BACTERIOSTATICA,PAPEL HIGIENICO E VEICULO PROPRIO COM UNIDADE MOVEL DE SUCCAO PARA LIMPEZA | EMOP | UNXMES | 96 | 0 | 950 | 0 | 0 | 950 | 91200
1.5 | 02.015.0001-A | INSTALACAO E LIGACAO PROVISORIA PARA ABASTECIMENTO DE AGUA E ESGOTAMENTO SANITARIO EM CANTEIRO DE OBRAS,INCLUSIVE ESCAVACAO,EXCLUSIVE REPOSICAO DA PAVIMENTACAO DO LOGRADOURO PUBLICO | EMOP | UN | 2 | 878.12 | 3100.03 | 0 | 0 | 3978.15 | 7956.3
1.6 | 02.016.0001-A | INSTALACAO E LIGACAO PROVISORIA DE ALIMENTACAO DE ENERGIA ELETRICA,EM BAIXA TENSAO,PARA CANTEIRO DE OBRAS,M3-CHAVE 100A,CARGA 3KW,20CV,EXCLUSIVE O FORNECIMENTO DO MEDIDOR | EMOP | UN | 2 | 844.18 | 1151.71 | 0 | 0 | 1995.89 | 3991.78
1.7 | 02.020.0001-A | PLACA DE IDENTIFICACAO DE OBRA PUBLICA,INCLUSIVE PINTURA E SUPORTES DE MADEIRA.FORNECIMENTO E COLOCACAO | EMOP | M2 | 60 | 174.91 | 287.66 | 0 | 0 | 462.57 | 27754.2
1.8 | 02.020.0005-A | BARRAGEM DE BLOQUEIO DE OBRA NA VIA PUBLICA,DE ACORDO COM A RESOLUCAO DA PREFEITURA-RJ,COMPREENDENDO FORNECIMENTO,COLOCACAO E PINTURA DOS SUPORTES DE MADEIRA COM REAPROVEITAMENTO DO CONJUNTO 40 (QUARENTA) VEZES | EMOP | M | 200 | 1.99 | 1.14 | 0 | 0 | 3.13 | 626
1.9 | 02.020.0009-A | SEMAFORO PARA SINALIZACAO DE BLOQUEIO DE OBRA NA VIA PUBLICA,DE ACORDO COM A RESOLUCAO DA PREFEITURA-RJ,COMPREENDENDO FORNECIMENTO E COLOCACAO DE TODOS OS MATERIAIS NECESSARIOS,INCLUSIVE MATERIAIS ELETRICOS,CONSIDERANDO 40 VEZES O REAPROVEITAMENTO DA MADEIRA | EMOP | UN | 120 | 43.94 | 55.85 | 0 | 0 | 99.79 | 11974.8
1.10 | 02.030.0005-A | PLACA DE SINALIZACAO PREVENTIVA PARA OBRA NA VIA PUBLICA,DE ACORDO COM A RESOLUCAO DA PREFEITURA-RJ, COMPREENDENDO FORNECIMENTO E PINTURA DA PLACA E DOS SUPORTES DE MADEIRA.FORNECIMENTO E COLOCACAO | EMOP | UN | 120 | 49.56 | 37.11 | 0 | 0.01 | 86.68 | 10401.6
1.11 | 04.005.0300-A | TRANSPORTE DE CONTAINER,SEGUNDO DESCRICAO DA FAMILIA 02.006,EXCLUSIVE CARGA E DESCARGA(VIDE ITEM 04.013.0015) | EMOP | UNXKM | 360 | 5.78 | 22.77 | 0 | 0 | 28.55 | 10278
1.12 | 04.013.0015-A | CARGA E DESCARGA DE CONTAINER,SEGUNDO DESCRICAO DA FAMILIA 02.006 | EMOP | UN | 4 | 34.44 | 35.55 | 0 | 0 | 69.99 | 279.96
1.13 | 05.013.0002-A | CHAPA DE ACO CARBONO COMUM DE 3/8",PARA PASSAGEM DE VEICULOS,SOBRE VALAS EM TRAVESSIAS,COMPREENDENDO COLOCACAO,USO E RETIRADA,MEDIDA PELA AREA DE CHAPA,EM CADA APLICACAO,INCLUSIVEMOBILIZACAO,TRANSPORTE,CARGA E DESCARGA | EMOP | M2 | 60 | 40.98 | 38.63 | 0 | 0 | 79.61 | 4776.6
2 | MELHORIAS OPERACIONAIS | [9 empty] | 38033189.034
2.1 | 03.002.0001-B | ESCAVACAO MANUAL DE VALA EM MATERIAL DE 1�CATEGORIA,COM ESCORAMENTO E ESGOTAMENTO MANUAL | EMOP | M3 | 1200 | 96.01 | 112.7 | 0 | 0 | 208.71 | 250452
2.2 | 03.009.0004-A | ATERRO COM MATERIAL DE 1�CATEGORIA,COMPACTADO MANUALMENTE EM CAMADAS DE 20CM,ATE UMA ALTURA MAXIMA DE 80CM,PARA SUPORTE DE CAMADA DE CONCRETO,INCLUSIVE DOIS TIROS DE PA,ESPALHAMENTO E REGA,EXCLUSIVE FORNECIMENTO DA TERRA | EMOP | M3 | 20400 | 66.46 | 0 | 0 | 0 | 66.46 | 1355784
2.3 | 03.011.0015-B | REATERRO DE VALA/CAVA COM MATERIAL DE BOA QUALIDADE,UTILIZANDO VIBRO COMPACTADOR PORTATIL,EXCLUSIVE MATERIAL | EMOP | M3 | 71700 | 18.8 | 1.04 | 0 | 0 | 19.84 | 1422528
2.4 | 03.016.0005-B | ESCAVACAO MECANICA DE VALA NAO ESCORADA EM MATERIAL DE 1�CATEGORIA COM PEDRAS,INSTALACOES PREDIAIS OU OUTROS REDUTORES DE PRODUTIVIDADE OU CAVAS DE FUNDACAO,ATE 1,50M DE PROFUNDIDADE,UTILIZANDO RETRO-ESCAVADEIRA,EXCLUSIVE ESGOTAMENTO | EMOP | M3 | 63000 | 5.13 | 14.39 | 0 | 0 | 19.52 | 1229760
2.5 | 03.020.0060-B | ESCAVACAO MECANICA DE VALA ESCORADA,EM MATERIAL DE 1�CATEGORIA COM PEDRAS,INSTALACOES PREDIAIS OU OUTROS REDUTORES DE PRODUTIVIDADE,OU CAVAS DE FUNDACAO,ATE 1,50M DE PROFUNDIDADE,UTILIZANDO ESCAVADEIRA HIDRAULICA DE 0,78M3,EXCLUSIVE ESGOTAMENTO E ESCORAMENTO | EMOP | M3 | 15400 | 4.11 | 12.43 | 0 | 0.01 | 16.55 | 254870
2.6 | 03.020.0065-B | ESCAVACAO MECANICA DE VALA ESCORADA,EM MATERIAL DE 1�CATEGORIA COM PEDRAS,INSTALACOES PREDIAIS OU OUTROS REDUTORES DE PRODUTIVIDADE,OU CAVAS DE FUNDACAO,ENTRE 1,50 E 3,00M DE PROFUNDIDADE,UTILIZANDO ESCAVADEIRA HIDRAULICA DE 0,78M3,EXCLUSIVE ESGOTAMENTO E ESCORAMENTO | EMOP | M3 | 15400 | 4.81 | 14.22 | 0 | 0 | 19.03 | 293062
2.7 | 04.005.0143-B | TRANSPORTE DE CARGA DE QUALQUER NATUREZA,EXCLUSIVE AS DESPESAS DE CARGA E DESCARGA,TANTO DE ESPERA DO CAMINHAO COMO DO SERVENTE OU EQUIPAMENTO AUXILIAR,A VELOCIDADE MEDIA DE 30KM/H,EM CAMINHAO BASCULANTE A OLEO DIESEL,COM CAPACIDADE UTIL DE12T | EMOP | T X KM | 6804450 | 0.11 | 1.08 | 0 | 0 | 1.19 | 8097295.5
2.8 | 04.011.0051-B | CARGA E DESCARGA MECANICA,COM PA-CARREGADEIRA,COM 1,30M3 DE CAPACIDADE,UTILIZANDO CAMINHAO BASCULANTE A OLEO DIESEL,COM CAPACIDADE UTIL DE 8T,CONSIDERADOS PARA O CAMINHAO OS TEMPOSDE ESPERA,MANOBRA,CARGA E DESCARGA E PARA A CARREGADEIRA OSTEMPOS DE ESPERA E OPERACAO PARA CARGAS DE 50T POR DIA DE 8H | EMOP | T | 136089 | 2.52 | 6.59 | 0 | 0 | 9.11 | 1239770.79
2.9 | 05.002.0101-A | LEVANTAMENTO OU REBAIXAMENTO DE TAMPAO DE RUA,CONSIDERANDO DEMOLICAO DE CAMADA DE ASFALTO E CONCRETO,MOVIMENTACAO E CONCRETAGEM,INCLUSIVE CERCA PROTETORA | EMOP | UN | 100 | 139.27 | 110.89 | 0 | 0.01 | 250.17 | 25017
2.10 | 05.010.0001-A | ESGOTAMENTO NORMAL DE VALAS,MEDIDO POR VOLUME D`AGUA ESGOTADO,UTILIZANDO BOMBA ACIONADA POR MOTOR A GASOLINA DE 12,5CV,DIAMETRO DE SUCCAO E DESCARGA DE 1.1/2",CONSIDERANDO UMA ALTURA MANOMETRICA ATE 10,00M | EMOP | M3 | 18760 | 0.27 | 0.73 | 0 | 0 | 1 | 18760
2.11 | 05.080.0020-A | ENSECADEIRA DE ESTACAS-PRANCHAS DE ACO EM CAVAS OU VALAS COM PROFUNDIDADE ATE 4,00M.O CUSTO INCLUI O FORNECIMENTO,EXECUCAO E RETIRADA DE TODOS OS MATERIAIS,CONSIDERANDO A REUTILIZACAO DE 60 VEZES PARA ESTACAS-PRANCHAS E 10 VEZES PARA GUIASE ESTRONCAS DE MADEIRA,EXCL.ESCAVACAO.MEDICAO DO SERVICO SERA PELA SUPERFICIE UTIL COBRINDO PAREDES DAS CAVAS OU VALAS | EMOP | M2 | 52400 | 28.68 | 47.13 | 0 | 0 | 75.81 | 3972444
2.12 | 06.004.0062-A | TUBO DE CONCRETO ARMADO,CLASSE PA-1(NBR 8890/03),PARA GALERIAS DE AGUAS PLUVIAIS,COM DIAMETRO DE 400MM,ATERRO E SOCA ATEA ALTURA DA GERATRIZ SUPERIOR DO TUBO,CONSIDERANDO O MATERIAL DA PROPRIA ESCAVACAO,INCLUSIVE FORNECIMENTO DO MATERIAL PARA REJUNTAMENTO COM ARGAMASSA DE CIMENTO E AREIA,NO TRACO 1:4 E ACERTO DE FUNDO DE VALA.FORNECIMENTO E ASSENTAMENTO | EMOP | M | 3600 | 46.82 | 124.52 | 0 | 0.01 | 171.35 | 616860
2.13 | 06.004.0066-A | TUBO DE CONCRETO ARMADO,CLASSE PA-1(NBR 8890/03),PARA GALERIAS DE AGUAS PLUVIAIS,COM DIAMETRO DE 600MM,ATERRO E SOCA ATEA ALTURA DA GERATRIZ SUPERIOR DO TUBO,CONSIDERANDO O MATERIAL DA PROPRIA ESCAVACAO,INCLUSIVE FORNECIMENTO DO MATERIAL PARA REJUNTAMENTO COM ARGAMASSA DE CIMENTO E AREIA,NO TRACO 1:4 E ACERTO DE FUNDO DE VALA.FORNECIMENTO E ASSENTAMENTO | EMOP | M | 1200 | 69.08 | 178.3 | 0 | 0 | 247.38 | 296856
2.14 | 06.004.0070-A | TUBO DE CONCRETO ARMADO,CLASSE PA-1(NBR 8890/03),PARA GALERIAS DE AGUAS PLUVIAIS,COM DIAMETRO DE 800MM,ATERRO E SOCA ATEA ALTURA DA GERATRIZ SUPERIOR DO TUBO,CONSIDERANDO O MATERIAL DA PROPRIA ESCAVACAO,INCLUSIVE FORNECIMENTO DO MATERIAL PARA REJUNTAMENTO COM ARGAMASSA DE CIMENTO E AREIA,NO TRACO 1:4 E ACERTO DE FUNDO DE VALA.FORNECIMENTO E ASSENTAMENTO | EMOP | M | 1200 | 90.76 | 301.25 | 0 | 0 | 392.01 | 470412
2.15 | 06.004.0092-A | TUBO DE CONCRETO ARMADO,CLASSE PA-2(NBR 8890/03),PARA GALERIAS DE AGUAS PLUVIAIS,COM DIAMETRO DE 400MM,ATERRO E SOCA ATEA ALTURA DA GERATRIZ SUPERIOR DO TUBO,CONSIDERANDO O MATERIAL DA PROPRIA ESCAVACAO,INCLUSIVE FORNECIMENTO DO MATERIAL PARA REJUNTAMENTO COM ARGAMASSA DE CIMENTO E AREIA,NO TRACO 1:4 E ACERTO DE FUNDO DE VALA.FORNECIMENTO E ASSENTAMENTO | EMOP | M | 3600 | 46.82 | 98.8 | 0 | 0.01 | 145.63 | 524268
2.16 | 06.004.0096-A | TUBO DE CONCRETO ARMADO,CLASSE PA-2(NBR 8890/03),PARA GALERIAS DE AGUAS PLUVIAIS,COM DIAMETRO DE 600MM,ATERRO E SOCA ATEA ALTURA DE GERATRIZ SUPERIOR DO TUBO,CONSIDERANDO O MATERIAL DA PROPRIA ESCAVACAO,INCLUSIVE FORNECIMENTO DO MATERIAL PARA REJUNTAMENTO COM ARGAMASSA DE CIMENTO E AREIA,NO TRACO 1:4 E ACERTO DE FUNDO DE VALA.FORNECIMENTO E ASSENTAMENTO | EMOP | M | 600 | 69.08 | 214.8 | 0 | 0 | 283.88 | 170328
2.17 | 06.004.0100-A | TUBO DE CONCRETO ARMADO,CLASSE PA-2(NBR 8890/03),PARA GALERIAS DE AGUAS PLUVIAIS,COM DIAMETRO DE 800MM,ATERRO E SOCA ATEA ALTURA DA GERATRIZ SUPERIOR DO TUBO,CONSIDERANDO O MATERIAL DA PROPRIA ESCAVACAO,INCLUSIVE FORNECIMENTO DO MATERIAL PARA REJUNTAMENTO COM ARGAMASSA DE CIMENTO E AREIA,NO TRACO 1:4 E ACERTO DE FUNDO DE VALA.FORNECIMENTO E ASSENTAMENTO | EMOP | M | 600 | 90.76 | 288.25 | 0 | 0 | 379.01 | 227406
2.18 | 06.004.0104-A | TUBO DE CONCRETO ARMADO,CLASSE PA-2(NBR 8890/03),PARA GALERIAS DE AGUAS PLUVIAIS,COM DIAMETRO DE 1.000MM,ATERRO E SOCA ATE A ALTURA DA GERATRIZ SUPERIOR DO TUBO,CONSIDERANDO O MATERIAL DA PROPRIA ESCAVACAO,INCLUSIVE FORNECIMENTO DO MATERIALPARA REJUNTAMENTO COM ARGAMASSA DE CIMENTO E AREIA,NO TRACO1:4 E ACERTO DE FUNDO DE VALA.FORNECIMENTO E ASSENTAMENTO | EMOP | M | 600 | 133.47 | 485.3 | 0 | 0 | 618.77 | 371262
2.19 | 06.004.0110-A | TUBO DE CONCRETO ARMADO,CLASSE PA-2(NBR 8890/03),PARA GALERIAS DE AGUAS PLUVIAIS,COM DIAMETRO DE 1.500MM,ATERRO E SOCA ATE A ALTURA DA GERATRIZ SUPERIOR DO TUBO,CONSIDERANDO O MATERIAL DA PROPRIA ESCAVACAO,INCLUSIVE FORNECIMENTO DO MATERIALPARA REJUNTAMENTO COM ARGAMASSA DE CIMENTO E AREIA,NO TRACO1:4 E ACERTO DE FUNDO DE VALA.FORNECIMENTO E ASSENTAMENTO | EMOP | M | 600 | 216.71 | 880.89 | 0 | 0 | 1097.6 | 658560
2.20 | 06.004.0122-A | TUBO DE CONCRETO ARMADO,CLASSE PA-3(NBR 8890/03),PARA GALERIAS DE AGUAS PLUVIAIS,COM DIAMETRO DE 400MM,ATERRO E SOCA ATEA ALTURA DA GERATRIZ SUPERIOR DO TUBO,CONSIDERANDO O MATERIAL DA PROPRIA ESCAVACAO,INCLUSIVE FORNECIMENTO DO MATERIAL PARA REJUNTAMENTO COM ARGAMASSA DE CIMENTO E AREIA,NO TRACO 1:4 E ACERTO DE FUNDO DE VALA.FORNECIMENTO E ASSENTAMENTO | EMOP | M | 5860 | 46.82 | 149.52 | 0 | 0.01 | 196.35 | 1150611
2.21 | 06.004.0126-A | TUBO DE CONCRETO ARMADO,CLASSE PA-3(NBR 8890/03),PARA GALERIAS DE AGUAS PLUVIAIS,COM DIAMETRO DE 600MM,ATERRO E SOCA ATEA ALTURA DA GERATRIZ SUPERIOR DO TUBO,CONSIDERANDO O MATERIAL DA PROPRIA ESCAVACAO,INCLUSIVE FORNECIMENTO DO MATERIAL PARA REJUNTAMENTO COM ARGAMASSA DE CIMENTO E AREIA,NO TRACO 1:4 E ACERTO DE FUNDO DE VALA.FORNECIMENTO E ASSENTAMENTO | EMOP | M | 1980 | 69.08 | 270.12 | 0 | 0 | 339.2 | 671616
2.22 | 06.004.0130-A | TUBO DE CONCRETO ARMADO,CLASSE PA-3(NBR 8890/03),PARA GALERIAS DE AGUAS PLUVIAIS,COM DIAMETRO DE 800MM,ATERRO E SOCA ATEA ALTURA DA GERATRIZ SUPERIOR DO TUBO,CONSIDERANDO O MATERIAL DA PROPRIA ESCAVACAO,INCLUSIVE FORNECIMENTO DO MATERIAL PARA REJUNTAMENTO COM ARGAMASSA DE CIMENTO E AREIA,NO TRACO 1:4 E ACERTO DE FUNDO DE VALA.FORNECIMENTO E ASSENTAMENTO | EMOP | M | 1280 | 90.76 | 450.11 | 0 | 0 | 540.87 | 692313.6
2.23 | 06.004.0134-A | TUBO DE CONCRETO ARMADO,CLASSE PA-3(NBR 8890/03),PARA GALERIAS DE AGUAS PLUVIAIS,COM DIAMETRO DE 1.000MM,ATERRO E SOCA ATE A ALTURA DA GERATRIZ SUPERIOR DO TUBO,CONSIDERANDO O MATERIAL DA PROPRIA ESCAVACAO,INCLUSIVE FORNECIMENTO DO MATERIALPARA REJUNTAMENTO COM ARGAMASSA DE CIMENTO E AREIA,NO TRACO1:4 E ACERTO DE FUNDO DE VALA.FORNECIMENTO E ASSENTAMENTO | EMOP | M | 980 | 133.47 | 829.05 | 0 | 0 | 962.52 | 943269.6
2.24 | 06.004.0253-B | CANAL PRE-FABRICADO,EM CONCRETO PROTENDIDO E/OU ARMADO,COM SECAO EM "U",MEDIDO PELA AREA DO PERIMETRO INTERNO DA SECAO VEZES O COMPRIMENTO DO CANAL.FORNECIMENTO E ASSENTAMENTO | EMOP | M2 | 6200 | 363.71 | 399.6 | 0 | 0.01 | 763.32 | 4732584
2.25 | 06.004.0254-B | COBERTURA DE CANAL PRE-FABRICADO,EM CONCRETO PROTENDIDO E/OU ARMADO,PARA VAOS ATE 5,00M.FORNECIMENTO E ASSENTAMENTO | EMOP | M2 | 3400 | 383.26 | 483.62 | 0 | 0 | 866.88 | 2947392
2.26 | 06.015.0010-A | POCO DE VISITA EM ALVENARIA DE BLOCOS DE CONCRETO(20X20X40CM),PAREDES 0,20M DE ESP.C/1,20X1,20X1,40M,P/COLETOR AGUAS PLUVIAIS 0,40 A 0,70M DE DIAM.UTILIZANDO ARG.CIM.AREIA,TRACO 1:4,SENDO PAREDES CHAPISCADAS E REVESTIDAS INTERNAMENTE C/ARG.,ENCHIMENTO BLOCOS E BASE EM CONCRETO SIMPLES,TAMPA DE CONCR.ARMADO,DEGRAUS FERRO FUNDIDO,INCL.FORN.TODOS OS MATERIAIS | EMOP | UN | 401 | 712.77 | 1658.75 | 0 | 0 | 2371.52 | 950979.52
2.27 | 06.015.0011-A | POCO DE VISITA EM ALVENARIA DE BLOCOS DE CONCRETO(20X20X40CM),EM PAREDES DE 0,20M DE ESP.C/1,30X1,30X1,40M,P/COLETOR DE AGUAS PLUVIAIS DE 0,80M DE DIAM.UTILIZ.ARG.CIM.AREIA,TRACO 1:4,SENDO AS PAREDES REVESTIDAS INTERNAMENTE C/ARG.ENCHIMENTODOS BLOCOS E BASE EM CONCRETO SIMPLES,TAMPA DE CONCRETO ARMADO,DEGRAU DE FERRO FUNDIDO,INCL.FORN.DE TODOS OS MATERIAIS | EMOP | UN | 48 | 738.36 | 1764.44 | 0 | 0 | 2502.8 | 120134.4
2.28 | 06.015.0013-A | POCO DE VISITA EM ALVENARIA DE BLOCOS DE CONCRETO(20X20X40CM),EM PAREDES DE 0,20M DE ESP.C/1,50X1,50X1,60M,P/COLETOR DE AGUAS PLUVIAIS DE 1,00M DE DIAM.SENDO AS PAREDES CHAPISCADASE REVESTIDAS INTERNAMENTE C/ARGAMASSA,ENCHIMENTO DOS BLOCOSE BASE EM CONCRETO SIMPLES,TAMPA DE CONCRETO ARMADO,DEGRAUSDE FERRO FUNDIDO,INCL.FORNECIMENTO DE TODOS OS MATERIAIS | EMOP | UN | 25 | 925.74 | 2194.47 | 0 | 0 | 3120.21 | 78005.25
2.29 | 06.015.0016-A | POCO DE VISITA EM ALVENARIA DE BLOCOS DE CONCRETO(20X20X40CM),EM PAREDES DE 0,20M DE ESP.C/2,00X2,00X2,10M,P/COLETOR DE AGUAS PLUVIAIS DE 1,50M DE DIAM.SENDO AS PAREDES CHAPISCADASE REVESTIDAS INTERNAMENTE C/ARGAMASSA,ENCHIMENTO DOS BLOCOSE BASE EM CONCRETO SIMPLES,TAMPA DE CONCRETO ARMADO,DEGRAUSDE FERRO FUNDIDO,INCL.FORNECIMENTO DE TODOS OS MATERIAIS | EMOP | UN | 7 | 1589.45 | 3393.48 | 0 | 0 | 4982.93 | 34880.51
2.30 | 06.015.0030-A | CAIXA DE RALO ALVENARIA BLOCOS CONCRETO (20X20X40CM),PAREDES DE 0,20M DE ESP.,(0,30X0,90X0,90)M,P/AGUAS PLUVIAIS,SENDO PAREDES CHAPISCADAS E REVESTIDAS INTERNAMENTE C/ARGAMASSA,ENCHIMENTO BLOCOS E BASE EM CONCRETO SIMPLES FCK=10MPA E GRELHADE FERRO FUNDIDO CLASSE C-250 CONFORME ABNT NBR 10160,INCLUSIVE FORNECIMENTO DE TODOS OS MATERIAIS | EMOP | UN | 962 | 185.37 | 532.75 | 0 | 0 | 718.12 | 690831.44
2.31 | 06.016.0001-A | TAMPAO COMPLETO DE F�F�,DE 0,60M DE DIAMETRO,COM 175 A 180KG,PARA CAIXA DE AREIA OU POCO DE VISITA,ARTICULADO,PADRAO PREFEITURA,CLASSE 300,CARGA MINIMA PARA TESTE 30T,RESISTENCIA MAXIMA DE ROMPIMENTO 37,5T E FLECHA RESIDUAL MAXIMA 17MM,ASSENTADO COM ARGAMASSA DE CIMENTO E AREIA,NO TRACO 1:4 EM VOLUME.FORNECIMENTO E ASSENTAMENTO | EMOP | UN | 481 | 70.62 | 333.58 | 0 | 0 | 404.2 | 194420.2
2.32 | 06.016.0011-A | GRELHA COM CAIXILHO,(RALO PARA SARJETA) DE FERRO FUNDIDO NODULAR,ARTICULADA,DIMENSOES APROXIMADAS DE (30X90)CM,CLASSE B-125,CONFORME ABNT NBR 10160,ASSENTADA COM ARGAMASSA DE CIMENTO E AREIA,NO TRACO 1:4 EM VOLUME.FORNECIMENTO E ASSENTAMENTO | EMOP | UN | 481 | 91.89 | 257.53 | 0 | 0 | 349.42 | 168071.02
2.33 | 06.085.0040-A | ENROCAMENTO COM PEDRA-DE-MAO JOGADA, INCLUSIVE FORNECIMENTO DESTA ESTE PERCENTUAL REFERE-SE A DESGASTE DE FERRAMENTAS | EMOP | M3 | 1760 | 29.54 | 107.18 | 0 | 0 | 136.72 | 240627.2
2.34 | 08.021.0002-A | REFORCO DE SUBLEITO,DE ACORDO COM AS "INSTRUCOES PARA EXECUCAO",DO DER-RJ,EXCLUSIVE ESCAVACAO,CARGA,TRANPORTE E FORNECIMENTO DOS MATERIAIS | EMOP | M3 | 12000 | 1.4 | 3.94 | 0 | 0 | 5.34 | 64080
2.35 | 20.029.0001-0 | DISSIPADOR DE ENERGIA EM PEDRA ARGAMASSADA,INCLUSIVE MATERIAIS DE ESCAVACAO,MEDIDO POR VOLUME DE PEDRA ARGAMASSADA | EMOP | M3 | 115.2 | 416.35 | 148.12 | 0 | 0 | 564.47 | 65026.944
2.36 | 20.067.0070-A | BOCA PARA BUEIRO SIMPLES TUBULAR DE CONCRETO,DIAMETRO DE 0,40M EM CONCRETO CICLOPICO,INCLUSIVE FORMA,ESCAVACAO,REATERRO E FORNECIMENTO DOS MATERIAIS,EXCLUSIVE ESCAVACAO DE MATERIALDE REATERRO NA JAZIDA E SEU TRANSPORTE AO CANTEIRO | EMOP | UN | 2 | 261.66 | 211.16 | 0 | 0 | 472.82 | 945.64
2.37 | 20.067.0072-A | BOCA PARA BUEIRO SIMPLES TUBULAR DE CONCRETO,DIAMETRO DE 0,60M EM CONCRETO CICLOPICO,INCLUSIVE FORMA,ESCAVACAO,REATERRO E FORNECIMENTO DOS MATERIAIS,EXCLUSIVE ESCAVACAO DE MATERIALDE REATERRO NA JAZIDA E SEU TRANSPORTE AO CANTEIRO | EMOP | UN | 2 | 426.21 | 360.06 | 0 | 0 | 786.27 | 1572.54
2.38 | 20.067.0074-A | BOCA PARA BUEIRO SIMPLES TUBULAR DE CONCRETO,DIAMETRO DE 0,80M EM CONCRETO CICLOPICO,INCLUSIVE FORMA,ESCAVACAO,REATERRO E FORNECIMENTO DOS MATERIAIS,EXCLUSIVE ESCAVACAO DE MATERIALDE REATERRO NA JAZIDA E SEU TRANSPORTE AO CANTEIRO | EMOP | UN | 2 | 635.32 | 556.33 | 0 | 0 | 1191.65 | 2383.3
2.39 | 20.067.0076-A | BOCA PARA BUEIRO SIMPLES TUBULAR DE CONCRETO,DIAMETRO DE 1,00M EM CONCRETO CICLOPICO,INCLUSIVE FORMA,ESCAVACAO,REATERRO E FORNECIMENTO DOS MATERIAIS,EXCLUSIVE ESCAVACAO DE MATERIALDE REATERRO NA JAZIDA E SEU TRANSPORTE AO CANTEIRO | EMOP | UN | 4 | 891.58 | 804.56 | 0 | 0.01 | 1696.15 | 6784.6
2.40 | 20.067.0080-A | BOCA PARA BUEIRO SIMPLES TUBULAR DE CONCRETO,DIAMETRO DE 1,50M EM CONCRETO CICLOPICO,INCLUSIVE FORMA,ESCAVACAO,REATERRO E FORNECIMENTO DOS MATERIAIS,EXCLUSIVE ESCAVACAO DE MATERIALDE REATERRO NA JAZIDA E SEU TRANSPORTE AO CANTEIRO | EMOP | UN | 4 | 1854.94 | 1893.58 | 0 | 0 | 3748.52 | 14994.08
2.41 | 20.104.0001-A | SAIBRO,INCLUSIVE TRANSPORTE.FORNECIMENTO | EMOP | M3 | 50190 | 0 | 55.11 | 0 | 0 | 55.11 | 2765970.9
3 | RESTAURAÇÃO E CONSERVAÇÃO / REPARO DE REDES DOMILICIARES | [9 empty] | 22950731.23
3.1 | 01.005.0001-A | PREPARO MANUAL DE TERRENO,COMPREENDENDO ACERTO,RASPAGEM EVENTUALMENTE ATE 0.30M DE PROFUNDIDADE E AFASTAMENTO LATERAL DOMATERIAL EXCEDENTE,EXCLUSIVE COMPACTACAO | EMOP | M2 | 40000 | 7.38 | 0 | 0 | 0 | 7.38 | 295200
3.2 | 02.011.0010-A | CERCA PROTETORA DE BORDA DE VALA OU OBRA,COM TELA PLASTICA NA COR LARANJA OU AMARELA,CONSIDERANDO 2 VEZES DE UTILIZACAO,INCLUSIVE APOIOS,FORNECIMENTO,COLOCACAO E RETIRADA | EMOP | M2 | 44200 | 0 | 1.1 | 0 | 0 | 1.1 | 48620
3.3 | 05.001.0016-A | DEMOLICAO MANUAL DE PISO CIMENTADO,EXCLUSIVE A BASE DE CONCRETO,INCLUSIVE EMPILHAMENTO LATERAL DENTRO DO CANTEIRO DE SERVICO | EMOP | M2 | 8000 | 20.08 | 0 | 0 | 0 | 20.08 | 160640
3.4 | 05.001.0149-A | ARRANCAMENTO DE CERCAS DE MOIROES E ARAME FARPADO | EMOP | M | 1000 | 5.9 | 0 | 0 | 0 | 5.9 | 5900
3.5 | 05.001.0170-A | TRANSPORTE HORIZONTAL DE MATERIAL DE 1�CATEGORIA OU ENTULHO,EM CARRINHOS,A 10,00M DE DISTANCIA,INCLUSIVE CARGA A PA | EMOP | M3 | 2000 | 16.98 | 0 | 0 | 0 | 16.98 | 33960
3.6 | 05.002.0005-B | DEMOLICAO COM EQUIPAMENTO DE AR COMPRIMIDO,DE PAVIMENTACAO DE CONCRETO ASFALTICO,COM 5CM DE ESPESSURA,INCLUSIVE EMPILHAMENTO LATERAL DENTRO DO CANTEIRO DE SERVICO | EMOP | M2 | 2000 | 11.65 | 8.56 | 0 | 0.19 | 20.4 | 40800
3.7 | 05.002.0063-A | DEMOLICAO DE CONCRETO ARMADO COM ROMPEDOR HIDRAULICO ADAPTADO A ESCAVADEIRA,INCLUSIVE EMPILHAMENTO LATERAL DENTRO DO CANTEIRO DE SERVICO | EMOP | M3 | 300 | 9.32 | 33.05 | 0 | 0 | 42.37 | 12711
3.8 | 05.020.0020-A | SINALIZACAO HORIZONTAL,MECANICA,COM TINTA A BASE DE RESINA ACRILICA,EM VIAS URBANAS,CONFORME NORMAS DO DER-RJ | EMOP | M2 | 600 | 3.99 | 19.38 | 0 | 0 | 23.37 | 14022
3.9 | 05.021.0095-A | TACHA REFLETIVA INJETADA EM�"ABS",BIDIRECIONAL,MEDINDO 100X100X19,5MM,PINO DE ACO PARA MAIOR FIXACAO NO PAVIMENTO E SEUSREFLETORES PODERAO CONTER:23 OU 24 ESFERAS DE VIDRO LAPIDADO E ESPELHADO,DIVERSAS CORES.FORNECIMENTO E COLOCACAO | EMOP | UN | 2500 | 1.72 | 15.09 | 0 | 0 | 16.81 | 42025
3.10 | 05.022.0020-A | CORTE MECANICO COM MAQUINA FRESADORA,EM CONCRETO ASFALTICO,EM AREAS SEM INTERFERENCIA,COM ESPESSURA DE ATE 5CM,INCLUSIVECOLETA DO MATERIAL FRESADO EM CAMINHAO BASCULANTE, EXCLUSIVETRANSPORTE PARA FORA DO CANTEIRO DE OBRA. (VIDE FAMILIA 04.005) O ITEM INCLUI MAO DE OBRA COM ADICIONAL NOTURNO | EMOP | M2 | 14400 | 0.81 | 4.55 | 0 | 0 | 5.36 | 77184
3.11 | 05.105.0179-A | MAO-DE-OBRA DE TECNICO DE MEDICAO DE OBRAS,INCLUSIVE ENCARGOS SOCIAIS | EMOP | MES | 12 | 5804.48 | 0 | 0 | 0 | 5804.48 | 69653.76
3.12 | 05.105.0185-A | MAO-DE-OBRA DE APROPRIADOR,INCLUSIVE ENCARGOS SOCIAIS | EMOP | MES | 12 | 4127.2 | 0 | 0 | 0 | 4127.2 | 49526.4
3.13 | 06.077.0025-0 | GABIAO MANTA COM ESPESSURA DE 0,23M,MALHA DE ACO HEXAGONAL (6X8)CM,FIO COM DIAMETRO NOMINAL DO ARAME DE 2MM,GALVANIZADO EM LIGA ZN/AL REVESTIDO EM PVC OU OUTRO POLIMERO QUE CUMPRAAS FUNCOES DESENVOLVIDAS PELO PVC,TIPO 3 OU 4 (NBR 8964,NBR10514,EN 10223-3),INCLUSIVE MANTA GEOTEXTIL,EQUIPAMENTO E PEDRAS.FORNECIMENTO E COLOCACAO | EMOP | M2 | 30 | 53.37 | 245.01 | 0 | 0 | 298.38 | 8951.4
3.14 | 08.001.0002-B | BASE DE BRITA GRADUADA,INCLUSIVE FORNECIMENTO DOS MATERIAIS,MEDIDA APOS A COMPACTACAO | EMOP | M3 | 720 | 3.84 | 129.8 | 0 | 0 | 133.64 | 96220.8
3.15 | 08.001.0004-A | BASE DE BRITA GRADUADA,COM ADICAO DE 3% DE CIMENTO,UTILIZANDO DISTRIBUIDORA DE AGREGADOS,MEDIDA APOS A COMPACTACAO,INCLUSIVE FORNECIMENTO DOS MATERIAS | EMOP | M3 | 720 | 3.83 | 163.24 | 0 | 0 | 167.07 | 120290.4
3.16 | 08.001.0008-A | BASE DE BRITA CORRIDA,INCLUSIVE FORNECIMENTO DOS MATERIAIS,MEDIDA APOS A COMPACTACAO | EMOP | M3 | 6000 | 2.84 | 90.09 | 0 | 0 | 92.93 | 557580
3.17 | 08.009.0003-A | PAVIMENTACAO COM PARALELEPIPEDOS SOBRE COLCHAO DE PO-DE-PEDRA E REJUNTAMENTO COM ARGAMASSA DE CIMENTO E AREIA, NO TRACO 1:3,INCLUSIVE FORNECIMENTO DE TODOS OS MATERIAIS | EMOP | M2 | 7200 | 29.89 | 56.32 | 0 | 0 | 86.21 | 620712
3.18 | 08.015.0067-A | REVESTIMENTO DE CONCRETO BETUMINOSO USINADO A QUENTE,IMPORTADO DE USINA,EXECUTADO EM UMA CAMADA,DE ACORDO COM AS INSTRUCOES/ESPECIFICACOES DO CONTRATANTE,COMPREENDENDO PREPARO,ESPALHAMENTO E COMPACATACAO MECANICOS E OS MATERIAIS,EXCLUSIVE TRANSPORTE DA USINA PARA PISTA | EMOP | T | 11040 | 23.13 | 468.84 | 0 | 18.33 | 510.3 | 5633712
3.19 | 08.015.0098-A | REVESTIMENTO DE CONCRETO BETUMINOSO USINADO EM TEMPERATURA ABAIXO DE 140�C E COMPACTACAO ABAIXO DE 90�C(TEMPERATURA MORNA),ESPESSURA DE 4CM,UTILIZANDO AMIDA SINTETICA NA PROPORCAO3KG POR T DE CAP,MISTURA "IN SITU" EM USINA,INCLUSIVE FORNECIMENTO DOS MATERIAIS | EMOP | T | 432 | 15.9 | 376.8 | 0 | 0.01 | 392.71 | 169650.72
3.20 | 08.020.0008-A | PAVIMENTACAO LAJOTAS CONCRETO,ALTAMENTE VIBRADO,INTERTRAVADO,C/ARTICULACAO VERTICAL,PRE-FABRICADOS,COR-NATURAL,ESP.6CM,RESISTENCIA A COMPRESSAO 35MPA,ASSENTES SOBRE COLCHAO PO-DE-PEDRA,AREIA OU MATERIAL EQUIVALENTE,C/JUNTAS TOMADAS C/ARGAMASSA CIMENTO E AREIA,TRACO 1:4 E/OU C/PEDRISCO E ASFALTO,EXCL.PREPARO TERRENO,C/FORN.DE TODOS OS MAT.,BEM COMO A COLOCAC. | EMOP | M2 | 4320 | 20.27 | 69.13 | 0 | 0 | 89.4 | 386208
3.21 | 08.020.0010-A | PAVIMENTACAO LAJOTAS CONCRETO,ALTAMENTE VIBRADO,INTERTRAVADO,C/ARTICULACAO VERTICAL,PRE-FABRICADOS,COR NATURAL,ESP.8CM,RESISTENCIA A COMPRESSAO 35MPA,ASSENTES SOBRE COLCHAO PO-DE-PEDRA,AREIA OU MATERIAL EQUIVALENTE,C/JUNTAS TOMADAS C/ARGAMASSA CIMENTO E AREIA,TRACO 1:4 E/OU C/PEDRISCO E ASFALTO,EXCL.PREPARO TERRENO,C/FORN.DE TODOS OS MAT.,BEM COMO A COLOCAC. | EMOP | M2 | 4320 | 20.54 | 79.19 | 0 | 0.01 | 99.74 | 430876.8
3.22 | 08.020.0010-A | PAVIMENTACAO LAJOTAS CONCRETO,ALTAMENTE VIBRADO,INTERTRAVADO,C/ARTICULACAO VERTICAL,PRE-FABRICADOS,COR NATURAL,ESP.8CM,RESISTENCIA A COMPRESSAO 35MPA,ASSENTES SOBRE COLCHAO PO-DE-PEDRA,AREIA OU MATERIAL EQUIVALENTE,C/JUNTAS TOMADAS C/ARGAMASSA CIMENTO E AREIA,TRACO 1:4 E/OU C/PEDRISCO E ASFALTO,EXCL.PREPARO TERRENO,C/FORN.DE TODOS OS MAT.,BEM COMO A COLOCAC. | EMOP | M2 | 2880 | 20.54 | 79.19 | 0 | 0.01 | 99.74 | 287251.2
3.23 | 08.020.0012-A | PAVIMENTACAO LAJOTAS CONCRETO,ALTAMENTE VIBRADO,INTERTRAVADO,C/ARTICULACAO VERTICAL,PRE-FABRICADOS,COR NATURAL,ESP.10CM,RESISTENCIA A COMPRESSAO 35MPA,ASSENTES SOBRE COLCHAO PO-DE-PEDRA,AREIA OU MATERIAL EQUIVALENTE,C/JUNTAS TOMADAS C/ARGAMASSA CIMENTO E AREIA,TRACO 1:4 E/OU C/PEDRISCO E ASFALTO,EXCL.PREPARO TERRENO,C/FORN.DE TODOS OS MAT.,BEM COMO A COLOC. | EMOP | M2 | 2880 | 21.61 | 95.82 | 0 | 0 | 117.43 | 338198.4
3.24 | 08.020.0020-A | PAVIMENTACAO LAJOTAS CONCRETO,ALTAMENTE VIBRADO,INTERTRAVADO,C/ARTICULACAO VERTICAL,PRE-FABRICADOS,COLORIDO,ESP.6CM,RESISTENCIA A COMPRESSAO 35MPA,ASSENTES SOBRE COLCHAO PO-DE-PEDRA,AREIA OU MATERIAL EQUIVALENTE,C/JUNTAS TOMADAS C/ARGAMASSACIMENTO E AREIA,TRACO 1:4 E/OU PEDRISCO E ASFALTO,EXCL.PREPARO DO TERRENO,C/FORN.DE TODOS OS MAT.,BEM COMO A COLOCACAO | EMOP | M2 | 1440 | 20.27 | 81.37 | 0 | 0 | 101.64 | 146361.6
3.25 | 08.020.0022-A | PAVIMENTACAO LAJOTAS CONCRETO,ALTAMENTE VIBRADO,INTERTRAVADO,C/ARTICULACAO VERTICAL,PRE-FABRICADOS,COLORIDO,ESP.8CM,RESISTENCIA A COMPRESSAO 35MPA,ASSENTES SOBRE COLCHAO PO-DE-PEDRA,AREIA OU MATERIAL EQUIVALENTE,C/JUNTAS TOMADAS C/ARGAMASSACIMENTO E AREIA,TRACO 1:4 E/OU PEDRISCO E ASFALTO,EXCL.PREPARO TERRENO,C/FORN.DE TODOS OS MAT.,BEM COMO A COLOCACAO | EMOP | M2 | 1440 | 20.54 | 90.12 | 0 | 0.01 | 110.67 | 159364.8
3.26 | 08.020.0024-A | PAVIMENTACAO LAJOTAS CONCRETO,ALTAMENTE VIBRADO,INTERTRAVADO,C/ARTICULACAO VERTICAL,PRE-FABRICADOS,COLORIDO,ESP.10CM,RESISTENCIA A COMPRESSAO 35MPA,ASSENTES SOBRE COLCHAO PO-DE-PEDRA,AREIA OU MATERIAL EQUIVALENTE,C/JUNTAS TOMADAS C/ARGAMASSA CIMENTO E AREIA,TRACO 1:4 E/OU PEDRISCO E ASFALTO,EXCL.PREPARO TERRENO,C/FORN.DE TODOS OS MAT.,BEM COMO A COLOCACAO | EMOP | M2 | 1440 | 21.61 | 106.84 | 0 | 0 | 128.45 | 184968
3.27 | 08.021.0001-A | REGULARIZACAO DE SUBLEITO,DE ACORDO COM AS "INSTRUCOES PARA EXECUCAO",DO DER-RJ.O CUSTO INDENIZA AS OPERACOES DE EXECUCAO E TRANSPORTE DE AGUA E SE APLICA A AREA EFETIVAMENTE REGULARIZADA,EXCLUSIVE TRANSPORTE E ESCAVACAO DE CORRETIVOS | EMOP | M2 | 120000 | 0.34 | 0.91 | 0 | 0.01 | 1.26 | 151200
3.28 | 08.026.0001-A | IMPRIMACAO DE BASE DE PAVIMENTACAO,DE ACORDO COM AS "INSTRUCOES PARA EXECUCAO",DO DER-RJ | EMOP | M2 | 120000 | 0.12 | 8.85 | 0 | 0.01 | 8.98 | 1077600
3.29 | 08.027.0036-A | MEIO-FIO CURVO DE CONCRETO SIMPLES FCK=15MPA,MOLDADO NO LOCAL,TIPO DER-RJ,MEDINDO 0,15M NA BASE E COM ALTURA DE 0,45M,REJUNTAMENTO COM ARGAMASSA DE CIMENTO E AREIA,NO TRACO 1:3,5,COM FORNECIMENTO DE TODOS OS MATERIAIS,ESCAVACAO E REATERRO | EMOP | M | 100 | 51.78 | 45.53 | 0 | 9.01 | 106.32 | 10632
3.30 | 08.027.0037-A | MEIO-FIO RETO DE CONCRETO SIMPLES FCK=15MPA,PRE-MOLDADO,TIPO DER-RJ,MEDINDO 0,15M NA BASE E COM ALTURA DE 0,45M,REJUNTAMENTO COM ARGAMASSA DE CIMENTO E AREIA,NO TRACO 1:3,5,COM FORNECIMENTO DE TODOS OS MATERIAIS,ESCAVACAO E REATERRO | EMOP | M | 9000 | 61.53 | 28.5 | 0 | 0 | 90.03 | 810270
3.31 | 08.027.0051-A | SARJETA E MEIO-FIO CONJUGADO RETO,DE CONCRETO SIMPLES FCK=15MPA,PRE-MOLDADO,TIPO DER-RJ,MEDINDO 0,65M DE BASE E COM ALTURA DE 0,30M,REJUNTAMENTO DE ARGAMASSA DE CIMENTO E AREIA,NOTRACO 1:3,5,COM FORNECIMENTO DE TODOS OS MATERIAIS | EMOP | M | 1000 | 61.74 | 51.26 | 0 | 0 | 113 | 113000
3.32 | 08.027.0057-A | SARJETA E MEIO-FIO CONJUGADO CURVO,DE CONCRETO SIMPLES FCK= 35MPA,MOLDADO NO LOCAL,TIPO DER-RJ,MEDINDO 0,65M DE BASE E COM ALTURA DE 0,30M,REJUNTAMENTO DE ARGAMASSA DE CIMENTO E AREIA,NO TRACO 1:3,5,COM FORNECIMENTO DE TODOS OS MATERIAIS | EMOP | M | 9000 | 58.3 | 82.47 | 0 | 6.58 | 147.35 | 1326150
3.33 | 08.035.0001-A | CAMADA DE BLOQUEIO(COLCHAO)DE PO-DE-PEDRA,ESPALHADO E COMPRIMIDO MECANICAMENTE,MEDIDA APOS COMPACTACAO | EMOP | M3 | 12000 | 1.73 | 78.38 | 0 | 0.01 | 80.12 | 961440
3.34 | 08.040.0005-A | MEIO-FIO E SARJETA CONJUGADOS,DE CONCRETO USINADO 15MPA,MOLDADO "IN LOCO",ATRAVES DE MAQUINA ESPECIAL,MEDINDO EM TORNO DE 0,47M DE BASE E 0,30M DE ALTURA,ACABAMENTO COM ARGAMASSA DE CIMENTO E PO-DE-PEDRA,NO TRACO 1:3,COM FORNECIMENTO DOS MATERIAIS,EXCLUSIVE PREPARO DE BASE E TOPOGRAFIA | EMOP | M | 40000 | 9.4 | 29.53 | 0 | 0 | 38.93 | 1557200
3.35 | 11.001.0019-A | CONCRETO COLORIDO,UTILIZANDO OXIDO DE FERRO VERMELHO SINTETICO,DOSADO PARA UMA RESISTENCIA CARACTERISTICA A COMPRESSAO(FCK)MINIMO DE 15MPA,COMPREENDENDO APENAS O FORNECIMENTO DOS MATERIAIS,INCLUSIVE 5% DE PERDAS | EMOP | M3 | 200 | 0 | 342.2 | 0 | 0 | 342.2 | 68440
3.36 | 11.019.0005-A | TERRA ARMADA PARA ARRIMO MACICO TIPO GREIDE,PARA RAMPAS DE ACESSO E VIADUTOS OU PONTES COM SOBRECARGA RODOVIARIA,SENDO ALTURA DA SOLEIRA AO GREIDE DA PISTA DE 0 ATE 6,00M.O CUSTO INCLUI A EXECUCAO DE TODOS OS SERVICOS E O FORNECIMENTO DE TODOS OS ELEMENTOS CONSTRUTIVOS ESPECIAIS E PECAS GALVANIZADAS,EXCLUSIVE A EXECUCAO DO ATERRO | EMOP | M2 | 600 | 168.99 | 341.62 | 0 | 0 | 510.61 | 306366
3.37 | 11.046.0060-A | CONCRETO COLORIDO,COM OXIDO DE FERRO VERMELHO SINTETICO,IMPORTADO DE USINA,DOSADO RACIONALMENTE PARA UMA RESISTENCIA CARACTERISTICA A COMPRESSAO DE 15MPA | EMOP | M3 | 200 | 0 | 342.78 | 0 | 0 | 342.78 | 68556
3.38 | 13.302.0010-A | CAMADA DE BRITA 1,COM ESPESSURA ESTIMADA DE 3CM,ESPALHAMENTO MANUAL | EMOP | M2 | 1000 | 7.75 | 2.13 | 0 | 0 | 9.88 | 9880
3.39 | 13.371.0010-0 | PATIO DE CONCRETO IMPORTADO DE USINA,NA ESPESSURA DE 8CM, NO TRACO 1:3:3 EM VOLUME, FORMANDO QUADROS DE 1,00X1,00M, COM SARRAFOS DE MADEIRA INCORPORADOS ,EXCLUSIVE PREPARO DO TERRENO | EMOP | M2 | 16000 | 25.98 | 29.18 | 0 | 0 | 55.16 | 882560
3.40 | 13.373.0010-A | PATIO DE CONCRETO ARMADO,CAPEADO COM AGREGADO DE ALTA RESISTENCIA,ALISADO MECANICAMENTE,COM ESPESSURA DE 8 A 10CM,SOBRE TERRENO ACERTADO E SOBRE LASTRO DE BRITA CORRIDA COMPACTADA,EXCLUSIVE ACERTO DO TERRENO, LASTRO DE BRITA E FORNECIMENTODO CONCRETO E DA ARMACAO, INCLUSIVE JUNTA PLASTICA A CADA2,50M,TODA A MAO-DE-OBRA E EQUIPAMENTOS NECESSARIOS | EMOP | M2 | 8000 | 18.48 | 7.37 | 0 | 0 | 25.85 | 206800
3.41 | 13.373.0026-A | PISO CONCRETO COLORIDO(OXIDO FERRO VERMELHO SINTETICO)ARMADO MONOLITICO,JUNTA FRIA,ALISADO C/REGUA VIBRATORIA,ESP.10CM, SOBRE TERRENO ACERTADO E SOBRE LASTRO DE BRITA, EXCL.ACERTODO TERRENO E TELA,INCL.BRITA E LONA TECIDO RESINADO,CONCRETOPREPARADO C/BETONEIRA, RESIST.COMPRESSAO 20MPA C/TRANSPORTECONCRETO E TODA MAO-DE-OBRA E EQUIPAMENTOS NECESSARIOS | EMOP | M2 | 300 | 49.19 | 45.53 | 0 | 0 | 94.72 | 28416
3.42 | 09.004.0056-A | FRADE DE CONCRETO 10MPA,LISO,PINTADO COM VERNIZ,PARA PROTECAO DE CALCADAS,INCLUSIVE ESCAVACAO E REATERRO.FORNECIMENTO E COLOCACAO | EMOP | UN | 100 | 161.55 | 39.28 | 0 | 0 | 200.83 | 20083
3.43 | 13.333.0015-A | REVESTIMENTO DE PISO COM CERAMICA TATIL ALERTA,(LADRILHO HIDRAULICO) PARA PESSOAS COM NECESSIDADES ESPECIFICAS,ASSENTESSOBRE SUPERFICIE EM OSSO,CONFORME ITEM 13.330.0010 | EMOP | M2 | 10000 | 46.36 | 83.6 | 0 | 0 | 129.96 | 1299600
3.44 | 13.330.0010-A | ASSENTAMENTO DE LADRILHOS,EXCLUSIVE ESTES,EM PISOS DE SUPERFICIE EM OSSO,COM NATA DE CIMENTO SOBRE ARGAMASSA DE CIMENTO,SAIBRO E AREIA,NO TRACO 1:3:3,ESPESSURA MEDIA DE 3,5CM,REJUNTAMENTO COM CIMENTO BRANCO E CORANTE | EMOP | M2 | 10000 | 46.37 | 13.34 | 0 | 0 | 59.71 | 597100
3.45 | 15.036.0018-A | TUBO DE PVC RIGIDO,ROSQUEAVEL,PARA AGUA FRIA,COM DIAMETRO DE 1/2",INCLUSIVE CONEXOES E EMENDAS,EXCLUSIVE ABERTURA E FECHAMENTO DE RASGO.FORNECIMENTO E ASSENTAMENTO | EMOP | M | 3000 | 3.51 | 7.84 | 0 | 0 | 11.35 | 34050
3.46 | 15.036.0019-A | TUBO DE PVC RIGIDO,ROSQUEAVEL,PARA AGUA FRIA,COM DIAMETRO DE 3/4",INCLUSIVE CONEXOES E EMENDAS,EXCLUSIVE ABERTURA E FECHAMENTO DE RASGO.FORNECIMENTO E ASSENTAMENTO | EMOP | M | 3000 | 4.22 | 10.04 | 0 | 0 | 14.26 | 42780
3.47 | 15.036.0020-A | TUBO DE PVC RIGIDO,ROSQUEAVEL,PARA AGUA FRIA,COM DIAMETRO DE 1",INCLUSIVE CONEXOES E EMENDAS,EXCLUSIVE ABERTURA E FECHAMENTO DE RASGO.FORNECIMENTO E ASSENTAMENTO | EMOP | M | 3000 | 4.92 | 23.72 | 0 | 0 | 28.64 | 85920
3.48 | 15.036.0088-A | TUBO DE PVC RIGIDO,CONFORME ABNT NBR-5688 DE 100MM,LINHA REFORCADA,SOLDAVEL,INCLUSIVE CONEXOES E EMENDAS,EXCLUSIVE ABERTURA E FECHAMENTO DE RASGO.FORNECIMENTO E ASSENTAMENTO | EMOP | M | 3000 | 6.33 | 39.55 | 0 | 0 | 45.88 | 137640
3.49 | 20.004.0005-A | REGULARIZACAO E COMPACTACAO DE SUBLEITO,DE ACORDO COM AS "INSTRUCOES PARA EXECUCAO",DO DER-RJ,INCLUSIVE EXECUCAO E O TRANSPORTE DE AGUA,MAS SEM TRANSPORTE E ESCAVACAO DE CORRETIVOS.O CUSTO SE APLICA A AREA EFETIVAMENTE REGULARIZADA | EMOP | M2 | 4000 | 0.28 | 0.79 | 0 | 0 | 1.07 | 4280
3.50 | 20.004.0131-A | LIMPEZA DE RUA COM AR COMPRIMIDO | EMOP | M2 | 120000 | 0.14 | 0.63 | 0 | 0 | 0.77 | 92400
3.51 | 08.026.0010-A | PINTURA DE LIGACAO COM ADICAO DE POLIMERO,DE ACORDO COM AS "INSTRUCOES PARA EXECUCAO" DO DER-RJ | EMOP | M2 | 60000 | 0.07 | 2.02 | 0 | 0.01 | 2.1 | 126000
3.52 | 20.012.0004-0 | LIMPEZA MANUAL DE MEIOS-FIOS E SARJETAS | EMOP | KM | 40 | 340.93 | 0 | 0 | 0 | 340.93 | 13637.2
3.53 | 20.012.0013-A | LIMPEZA MANUAL DE CAIXA DE RALO | EMOP | UN | 200 | 7.97 | 0 | 0 | 0 | 7.97 | 1594
3.54 | 20.092.0001-A | AREIA,INCLUSIVE TRANPORTE,PARA REGIAO METROPOLITANA DO RIO DE JANEIRO.FORNECIMENTO | EMOP | M3 | 2000 | 0 | 90 | 0 | 0 | 90 | 180000
3.55 | 20.098.0001-A | PEDRA-DE-MAO,INCLUSIVE TRANSPORTE,PARA REGIAO METROPOLITANA DO RIO DE JANEIRO.FORNECIMENTO | EMOP | M3 | 2000 | 0 | 97.44 | 0 | 0 | 97.44 | 194880
3.56 | 04.014.0111-X | DISPOSIçãO FINAL DE MATERIAIS E RESíDUOS DE OBRAS EM LOCAIS DE OPERAçãO E FINAL APROPRIADOS, AUTORIZADOS E/OU LICENCIADOS PELOS óRGãOS DE LICENCIAMENTO E DE CONTROLE AMBIENTAL,MEDIDA MEDIANTE COMPROVANTES COMERCIAIS DE PAGAMENTO- FORA DO MRJ |  | T | 170111.25 | 0 | 0 | 0 | 0 | 15 | 2551668.75
4 | ADMINISTRAÇÃO LOCAL | [9 empty] | 1035038.4
4.1 | 05.105.0122-0 | MAO-DE-OBRA DE ALMOXARIFE,INCLUSIVE ENCARGOS SOCIAIS | EMOP | MES | 24 | 4762.56 | 0 | 0 | 0 | 4762.56 | 114301.44
4.2 | 05.105.0128-0 | MAO-DE-OBRA DE MESTRE DE OBRA "A",INCLUSIVE ENCARGOS SOCIAIS | EMOP | MES | 24 | 9201.28 | 0 | 0 | 0 | 9201.28 | 220830.72
4.3 | 05.105.0165-0 | MAO-DE-OBRA DE ENGENHEIRO DE SEGURANCA DO TRABALHO,INCLUSIVE ENCARGOS SOCIAIS | EMOP | MES | 12 | 16524.64 | 0 | 0 | 0 | 16524.64 | 198295.68
4.4 | 05.105.0169-0 | MAO-DE-OBRA DE TECNICO DE SEGURANCA DO TRABALHO,INCLUSIVE ENCARGOS SOCIAIS | EMOP | MES | 24 | 6698.56 | 0 | 0 | 0 | 6698.56 | 160765.44
4.5 | 05.105.0100-0 | MAO-DE-OBRA DE VIGIA,INCLUSIVE ENCARGOS SOCIAIS | EMOP | MES | 24 | 3067.68 | 0 | 0 | 0 | 3067.68 | 73624.32
4.6 | 05.105.0157-0 | MAO-DE-OBRA DE RASTILHEIRO,INCLUSIVE ENCARGOS SOCIAIS | EMOP | MES | 24 | 4331.36 | 0 | 0 | 0 | 4331.36 | 103952.64
4.7 | 19.004.0400-A | CAMIONETE TIPO PICK-UP,COM CABINE SIMPLES E CACAMBA,TIPO LEVE,MOTOR BICOMBUSTIVEL (GASOLINA E ALCOOL) DE 1,6 LITROS,EXCLUSIVE MOTORISTA | EMOP | MES | 24 | 0 | 6802.84 | 0 | 0 | 6802.84 | 163268.16
[9 empty] | VALOR BDI TOTAL: |  | #REF!
[9 empty] | VALOR ORÇAMENTO: |  | 62849767.76
[9 empty] | VALOR TOTAL: |  | #REF!

## RESUMO (hidden)
1 | SERVIÇOS PRELIMINARES |  | 430492.2 | 0.56232
2 | MELHORIAS OPERACIONAIS |  | 38033189.034 | 49.6797
3 | RESTAURAÇÃO E CONSERVAÇÃO / REPARO DE REDES DOMILICIARES |  | 22950731.23 | 29.9787
4 | ADMINISTRAÇÃO LOCAL |  | 1035038.4 | 1.352
5 | Benefícios e Despesas Indiretas (BDI) |  | 14107330.95 | 18.4273
|  | VALOR BDI TOTAL: | 14107330.9502 | 100
|  | VALOR ORÇAMENTO: | 62449450.864
|  | VALOR TOTAL: | 76556781.81

## COMPOSICOES (hidden)
1.1. 01.016.0010-A - LEVANTAMENTO TOPOGRAFICO,PLANIALTIMETRICO E CADASTRAL,DE TERRENO DE OROGRAFIA NAO ACIDENTADA,VEGETACAO RALA E EDIFICACAODENSA (HA)
MAO DE OBRA |  | FONTE | UNID | COEFICIENTE | PREÇO UNITÁRIO | TOTAL
20026 | MAO-DE-OBRA DE AUXILIAR DE CALCULO TOPOGRAFICO, INCLUSIVE ENCARGOS SOCIAIS DESONERADOS | EMOP | H | 43.1739 | 18.14 | 783.1745
20032 | MAO-DE-OBRA DE AUXILIAR DE TOPOGRAFIA, INCLUSIVE ENCARGOS SOCIAIS DESONERADOS | EMOP | H | 43.1739 | 15.11 | 652.3576
20054 | MAO-DE-OBRA DE DESENHISTA A (DESENHO TOPOGRAFICO A PARTIR DE CADERNETAS), INCLUSIVE E ENCARGOS SOCIAIS DESONERADOS | EMOP | H | 21.5061 | 27.4 | 589.2671
20071 | MAO-DE-OBRA DE ENGENHEIRO OU ARQUITETO SENIOR, INCLUSIVE ENCARGOS SOCIAIS DESONERADOS | EMOP | H | 6.468 | 162.71 | 1052.4083
20132 | MAO-DE-OBRA DE SERVENTE DA CONSTRUCAO CIVIL, INCLUSIVE ENCARGOS SOCIAIS DESONERADOS | EMOP | H | 71.148 | 14.34 | 1020.2623
20149 | MAO-DE-OBRA DE TOPOGRAFO A (SERVICO DE CAMPO E ESCRIT.COM RESPONSAB. DIRIGI-LOS), INCLUSIVE ENCARGOS SOCIAIS DESONERADOS | EMOP | H | 21.5061 | 27.4 | 589.2671
|  |  |  | TOTAL MAO DE OBRA: |  | 4686.74
SERVICO |  | FONTE | UNID | COEFICIENTE | PREÇO UNITÁRIO | TOTAL
19.004.0035-C | MICRO-ONIBUS COM CAPACIDADE MINIMA DE 15 LUGARES,MOTOR DIESEL,INCLUSIVE MOTORISTA | EMOP | H | 17.9649 | 96.78 | 1738.643
19.011.0019-C | ESTACAO TOTAL,COM PRECISAO ANGULAR DE 1" A 2",ALCANCE MINIMO DE 500M SEM PRISMA,E ALCANCE MINIMO DE 3000M COM UM PRISMA,GATILHO RAPIDO,DISPLAY DUPLO,TECLADO ALFANUMERICO,MEMORIA INTERNA COM MINIMO DE 17.000 PONTOS,PODENDO SER EXPANDIDO PORCARTAO DE MEMORIA OU PEN DRIVE,TRANSFERENCIA DE DADOS VIAUSB,BATERIA RECARREGAVEL,EXCLUSIVE EQUIPE DE TOPOGRAFIA | EMOP | H | 57.4857 | 0.97 | 55.7611
|  |  |  | TOTAL SERVICO: |  | 1794.4
|  |  |  | VALOR: |  | 6481.43
1.2. 02.001.0001-A - TAPUME DE VEDACAO OU PROTECAO,EXECUTADO C/CHAPAS DE MADEIRA COMPENSADA,RESINADA,LISA,DE COLAGEM FENOLICA,A PROVA D`AGUA,COM 2,20X1,10M E 6MM DE ESPESSURA,PREGADAS EM PECAS DE MADEIRA DE 3� DE 3"X3" HORIZONTAIS E VERTICAIS A CADA 1,22M,EXCLUSIVE PINTURA (M2)
MAO DE OBRA |  | FONTE | UNID | COEFICIENTE | PREÇO UNITÁRIO | TOTAL
20045 | MAO-DE-OBRA DE CARPINTEIRO DE ESQUADRIASDE MADEIRA, INCLUSIVE ENCARGOS SOCIAISDESONERADOS - Percentual=3,00% | EMOP | H | 0.8 | 21.33 | 17.5759
20132 | MAO-DE-OBRA DE SERVENTE DA CONSTRUCAO CIVIL, INCLUSIVE ENCARGOS SOCIAIS DESONERADOS - Percentual=3,00% | EMOP | H | 0.8 | 14.34 | 11.8162
|  |  |  | TOTAL MAO DE OBRA: |  | 29.4
MATERIAL |  | FONTE | UNID | COEFICIENTE | PREÇO UNITÁRIO | TOTAL
00159 | CHAPA DE MADEIRA COMPENSADA, RESINADA, COM ESPESSURA DE 06MM | EMOP | M2 | 1.1 | 20.61 | 22.671
00368 | PINUS, EM PECAS DE 7,50X7,50CM (3"X3") | EMOP | M | 2.5 | 6.3 | 15.75
00453 | PREGO COM OU SEM CABECA, EM CAIXAS DE 50KG, OU QUANTIDADES EQUIVALENTES, Nº12X12A 18X30 | EMOP | KG | 0.15 | 17.37 | 2.6055
|  |  |  | TOTAL MATERIAL: |  | 41.03
|  |  |  | VALOR: |  | 70.41
1.3. 02.006.0025-0 - ALUGUEL CONTAINER,PARA SANITARIO-VESTIARIO,MEDINDO 2,20M LARGURA,6,20M COMPRIMENTO E 2,50M ALTURA,CHAPAS ACO C/NERVURAS TRAPEZOIDAIS,ISOLAMENTO TERMO-ACUSTICO FORRO,CHASSIS REFORCADO E PISO COMPENSADO NAVAL,INCL.INST.ELETRICAS E HIDRO-SANITARIAS,ACESSORIOS,4 VASOS SANITARIOS,1 LAVATORIO,1 MICTORIO E4 CHUVEIROS,EXCL.TRANSP.,CARGA E DESCARGA (UNXMES)
MATERIAL |  | FONTE | UNID | COEFICIENTE | PREÇO UNITÁRIO | TOTAL
07170 | ALUGUEL CONTAINER SANITARIO-VESTIARIO,(2,20X6,20X2,50)M,INCL.INST.ELET./HIDRO,ACESSORIOS,4VASOS,1LAVAT,1MIC,4CHUV,EXC.TR | EMOP | UNxME | 1 | 662.5 | 662.5
|  |  |  | TOTAL MATERIAL: |  | 662.5
|  |  |  | VALOR: |  | 662.5
1.4. 02.006.0050-A - ALUGUEL DE BANHEIRO QUIMICO,PORTATIL,MEDINDO 2,31M ALTURA X 1,56M LARGURA E 1,16M PROFUNDIDADE,INCLUSIVE INSTALACAO E RETIRADA DO EQUIPAMENTO,FORNECIMENTO DE QUIMICA DESODORIZANTE,BACTERICIDA E BACTERIOSTATICA,PAPEL HIGIENICO E VEICULO PROPRIO COM UNIDADE MOVEL DE SUCCAO PARA LIMPEZA (UNXMES)
MATERIAL |  | FONTE | UNID | COEFICIENTE | PREÇO UNITÁRIO | TOTAL
13648 | ALUGUEL DE BANHEIRO QUIM.,2,31X1,56X1,16(MED. APROX),INCL.INST.,RETIRADA,FORN.QUIMICA DESOD.E BACT.,P.HIG.,UN.MOV.SUCCAO | EMOP | UNXME | 1 | 950 | 950
|  |  |  | TOTAL MATERIAL: |  | 950
|  |  |  | VALOR: |  | 950
1.5. 02.015.0001-A - INSTALACAO E LIGACAO PROVISORIA PARA ABASTECIMENTO DE AGUA E ESGOTAMENTO SANITARIO EM CANTEIRO DE OBRAS,INCLUSIVE ESCAVACAO,EXCLUSIVE REPOSICAO DA PAVIMENTACAO DO LOGRADOURO PUBLICO (UN)
MAO DE OBRA |  | FONTE | UNID | COEFICIENTE | PREÇO UNITÁRIO | TOTAL
20039 | MAO-DE-OBRA DE BOMBEIRO HIDRAULICO DA CONSTRUCAO CIVIL, INCLUSIVE ENCARGOS SOCIAIS DESONERADOS - Percentual=3,00% | EMOP | H | 11 | 19.81 | 224.4473
20045 | MAO-DE-OBRA DE CARPINTEIRO DE ESQUADRIASDE MADEIRA, INCLUSIVE ENCARGOS SOCIAISDESONERADOS - Percentual=3,00% | EMOP | H | 8 | 21.33 | 175.7592
20115 | MAO-DE-OBRA DE PEDREIRO, INCLUSIVE ENCARGOS SOCIAIS DESONERADOS - Percentual=3,00% | EMOP | H | 8 | 19.81 | 163.2344
20132 | MAO-DE-OBRA DE SERVENTE DA CONSTRUCAO CIVIL, INCLUSIVE ENCARGOS SOCIAIS DESONERADOS - Percentual=3,00% | EMOP | H | 8 | 14.34 | 118.1616
|  |  |  | TOTAL MAO DE OBRA: |  | 681.6
MATERIAL |  | FONTE | UNID | COEFICIENTE | PREÇO UNITÁRIO | TOTAL
00148 | TUBO DE ACO GALVANIZADO, COM COSTURA, PESADO, NBR 5580, DN=3/4" | EMOP | M | 30 | 28.83 | 864.9
00368 | PINUS, EM PECAS DE 7,50X7,50CM (3"X3") | EMOP | M | 25 | 6.3 | 157.5
00453 | PREGO COM OU SEM CABECA, EM CAIXAS DE 50KG, OU QUANTIDADES EQUIVALENTES, Nº12X12A 18X30 | EMOP | KG | 1 | 17.37 | 17.37
00559 | TIJOLO CERAMICO, FURADO, DE (10X20X20)CM | EMOP | UN | 30 | 0.72 | 21.6
00688 | LIGACAO DE AGUA CEDAE, PARA INSTALACAO NO PASSEIO, DE 3/4", VAZAO DE 3,0M3/H (VALOR TOTAL) | EMOP | UN | 1 | 896.94 | 896.94
00702 | REGISTRO DE GAVETA DE BRONZE, DE 1ª QUALIDADE COM ROSCA DE AMBOS OS LADOS, DE 3/4" | EMOP | UN | 1 | 28.94 | 28.94
00788 | CAIXA D'AGUA DE FIBRA DE VIDRO OU POLIETILENO, COM CAPACIDADE DE 1000 LITROS | EMOP | UN | 1 | 391.3 | 391.3
00843 | TUBO CERAMICO, ESGOTO SANITARIO, DE 100MM E COM COMPRIMENTO DE 1,00M | EMOP | M | 3.44 | 18 | 61.92
00872 | CURVA 45º OU 90º DE CERAMICA PARA ESGOTOCOM JUNTA ARGAMASSA, DE 0100MM | EMOP | UN | 1 | 21 | 21
|  |  |  | TOTAL MATERIAL: |  | 2461.47
SERVICO |  | FONTE | UNID | COEFICIENTE | PREÇO UNITÁRIO | TOTAL
07.002.0025-B | ARGAMASSA DE CIMENTO E AREIA,NO TRACO 1:3,PREPARO MECANICO | EMOP | M3 | 0.018 | 393 | 7.074
15.071.0012-B | LIGACAO DE AGUAS PLUVIAIS OU DOMICILIARES SERVIDAS A REDE PUBLICA,NO CASO DESTA ESTAR LOCALIZADA SOB O PASSEIO | EMOP | UN | 1 | 554.4 | 554.4
59.003.0010-B | PINUS,PECA 1" X 12" E 1" X 9". | EMOP | M2 | 8 | 34.2 | 273.6
|  |  |  | TOTAL SERVICO: |  | 835.07
|  |  |  | VALOR: |  | 3978.15
1.6. 02.016.0001-A - INSTALACAO E LIGACAO PROVISORIA DE ALIMENTACAO DE ENERGIA ELETRICA,EM BAIXA TENSAO,PARA CANTEIRO DE OBRAS,M3-CHAVE 100A,CARGA 3KW,20CV,EXCLUSIVE O FORNECIMENTO DO MEDIDOR (UN)
MAO DE OBRA |  | FONTE | UNID | COEFICIENTE | PREÇO UNITÁRIO | TOTAL
20060 | MAO-DE-OBRA DE ELETRICISTA DA CONSTRUCAOCIVIL, INCLUSIVE ENCARGOS SOCIAIS DESONERADOS - Percentual=3,00% | EMOP | H | 24 | 19.81 | 489.7032
20132 | MAO-DE-OBRA DE SERVENTE DA CONSTRUCAO CIVIL, INCLUSIVE ENCARGOS SOCIAIS DESONERADOS - Percentual=3,00% | EMOP | H | 24 | 14.34 | 354.4848
|  |  |  | TOTAL MAO DE OBRA: |  | 844.18
MATERIAL |  | FONTE | UNID | COEFICIENTE | PREÇO UNITÁRIO | TOTAL
00196 | TUBO DE ACO GALVANIZADO, COM COSTURA, PESADO, NBR 5580, DN=2.1/2" | EMOP | M | 2 | 91.45 | 182.9
00282 | CABO DE COBRE FLEXIVEL COM ISOLAMENTO TERMOPLASTICO, DE 450/750V, DE 16MM2 | EMOP | M | 20 | 10.8233 | 216.466
02338 | ELETRODUTO DE PVC PRETO,RIGIDO ROSQUEAVEL,COM ROSCA EM AMBAS EXTREMIDADES,EM BARRAS DE 3 METROS,DE 1/2" | EMOP | UN | 4 | 6.8 | 27.2
02376 | FUSIVEL FACA, DE 250V, DE 100A | EMOP | UN | 3 | 51.95 | 155.85
02379 | CURVA 90º DE PVC RIGIDO, ROSQUEAVEL, PARA ELETRODUTO, DE 1.1/2" | EMOP | UN | 2 | 3.99 | 7.98
02441 | DISJUNTOR, TRIPOLAR, DE 80 A 100A, 3KA,MODELO DIN, TIPO C | EMOP | UN | 1 | 97.2507 | 97.2507
02501 | CONDUITE FLEXIVEL, GALVANIZADO DE 1.1/2" | EMOP | M | 1 | 15.44 | 15.44
02602 | MACARANDUBA EM PECAS, DE 7,50X15,00CM (3"X6") | EMOP | M | 6 | 54.1 | 324.6
04210 | ISOLADOR TIPO CARRETILHA, MARROM, DE (72X72)MM | EMOP | UN | 4 | 5.09 | 20.36
04406 | ISOLADOR DE PINO "HI-TOP", CLASSE 15KV | EMOP | UN | 4 | 25.4 | 101.6
05268 | ABRACADEIRA TIPO COPO, DE 1/2" | EMOP | UN | 1 | 2.06 | 2.06
|  |  |  | TOTAL MATERIAL: |  | 1151.71
|  |  |  | VALOR: |  | 1995.89
1.7. 02.020.0001-A - PLACA DE IDENTIFICACAO DE OBRA PUBLICA,INCLUSIVE PINTURA E SUPORTES DE MADEIRA.FORNECIMENTO E COLOCACAO (M2)
MAO DE OBRA |  | FONTE | UNID | COEFICIENTE | PREÇO UNITÁRIO | TOTAL
20045 | MAO-DE-OBRA DE CARPINTEIRO DE ESQUADRIASDE MADEIRA, INCLUSIVE ENCARGOS SOCIAISDESONERADOS - Percentual=3,00% | EMOP | H | 2 | 21.33 | 43.9398
20118 | MAO-DE-OBRA DE PINTOR, INCLUSIVE ENCARGOS SOCIAIS DESONERADOS - Percentual=3,00% | EMOP | H | 4 | 19.81 | 81.6172
20132 | MAO-DE-OBRA DE SERVENTE DA CONSTRUCAO CIVIL, INCLUSIVE ENCARGOS SOCIAIS DESONERADOS - Percentual=3,00% | EMOP | H | 2 | 14.34 | 29.5404
|  |  |  | TOTAL MAO DE OBRA: |  | 155.1
MATERIAL |  | FONTE | UNID | COEFICIENTE | PREÇO UNITÁRIO | TOTAL
00160 | CHAPA DE ACO CARBONO, GALVANIZADA, PARAUSOS GERAIS, TAMANHO PADRAO, PRECO DE REVENDEDOR, COM ESPESSURA DE 0,5MM | EMOP | KG | 5 | 20.0865 | 100.4325
00294 | TINTA A OLEO BRILHANTE, P/USO GERAL, EMINTERIORES E EXTERIORES | EMOP | GL | 0.2 | 53.56 | 10.712
00368 | PINUS, EM PECAS DE 7,50X7,50CM (3"X3") | EMOP | M | 9.2 | 6.3 | 57.96
00453 | PREGO COM OU SEM CABECA, EM CAIXAS DE 50KG, OU QUANTIDADES EQUIVALENTES, Nº12X12A 18X30 | EMOP | KG | 0.3 | 17.37 | 5.211
|  |  |  | TOTAL MATERIAL: |  | 174.31
SERVICO |  | FONTE | UNID | COEFICIENTE | PREÇO UNITÁRIO | TOTAL
19.004.0001-C | CAMINHAO COM CARROCERIA FIXA,NO TOCO,CAPACICADE DE 3,5T,INCLUSIVE MOTORISTA | EMOP | H | 1 | 133.15 | 133.15
|  |  |  | TOTAL SERVICO: |  | 133.15
|  |  |  | VALOR: |  | 462.57
1.8. 02.020.0005-A - BARRAGEM DE BLOQUEIO DE OBRA NA VIA PUBLICA,DE ACORDO COM A RESOLUCAO DA PREFEITURA-RJ,COMPREENDENDO FORNECIMENTO,COLOCACAO E PINTURA DOS SUPORTES DE MADEIRA COM REAPROVEITAMENTO DO CONJUNTO 40 (QUARENTA) VEZES (M)
MAO DE OBRA |  | FONTE | UNID | COEFICIENTE | PREÇO UNITÁRIO | TOTAL
20015 | MAO-DE-OBRA DE ARMADOR DE CONCRETO ARMADO, INCLUSIVE ENCARGOS SOCIAIS DESONERADOS - Percentual=3,00% | EMOP | H | 0.0007 | 19.81 | 0.014283
20046 | MAO-DE-OBRA DE CARPINTEIRO DE FORMA DE CONCRETO, INCLUSIVE ENCARGOS SOCIAIS DESONERADOS - Percentual=3,00% | EMOP | H | 0.0283 | 19.81 | 0.57744
20118 | MAO-DE-OBRA DE PINTOR, INCLUSIVE ENCARGOS SOCIAIS DESONERADOS - Percentual=3,00% | EMOP | H | 0.01 | 19.81 | 0.20404
20132 | MAO-DE-OBRA DE SERVENTE DA CONSTRUCAO CIVIL, INCLUSIVE ENCARGOS SOCIAIS DESONERADOS - Percentual=3,00% | EMOP | H | 0.0709 | 14.34 | 1.0472
|  |  |  | TOTAL MAO DE OBRA: |  | 1.84
MATERIAL |  | FONTE | UNID | COEFICIENTE | PREÇO UNITÁRIO | TOTAL
00004 | ARAME RECOZIDO Nº 18 | EMOP | KG | 0.00013 | 11.9 | 0.001547
00029 | ACO CA-25, ESTIRADO, PRECO DE REVENDEDOR, NO DIAMETRO DE 06,3MM | EMOP | KG | 0.00189 | 10.4 | 0.019656
00349 | PINUS, EM PECAS DE 2,50X30,00CM (1"X12") | EMOP | M | 0.00054 | 10.65 | 0.005751
00368 | PINUS, EM PECAS DE 7,50X7,50CM (3"X3") | EMOP | M | 0.0225 | 6.3 | 0.14175
00453 | PREGO COM OU SEM CABECA, EM CAIXAS DE 50KG, OU QUANTIDADES EQUIVALENTES, Nº12X12A 18X30 | EMOP | KG | 0.002 | 17.37 | 0.03474
|  |  |  | TOTAL MATERIAL: |  | 0.2
SERVICO |  | FONTE | UNID | COEFICIENTE | PREÇO UNITÁRIO | TOTAL
11.001.0001-B | CONCRETO DOSADO RACIONALMENTE PARA UMA RESISTENCIA CARACTERISTICA A COMPRESSAO DE 10MPA,COMPREENDENDO APENAS O FORNECIMENTO DOS MATERIAIS,INCLUSIVE 5% DE PERDAS | EMOP | M3 | 0.001 | 280.98 | 0.28098
11.002.0013-B | PREPARO DE CONCRETO,COMPREENDENDO MISTURA E AMASSAMENTO EM UMA BETONEIRA DE 320L,ADMITINDO-SE UMA PRODUCAO APROXIMADA DE2,00M3/H,EXCLUINDO O FORNECIMENTO DOS MATERIAIS | EMOP | M3 | 0.001 | 72.79 | 0.07279
11.002.0029-B | LANCAMENTO DE CONCRETO EM PECAS SEM ARMADURA,INCLUSIVE TRANSPORTE HORIZONTAL ATE 20,00M EM CARRINHOS,E VERTICAL ATE 10,00M COM TORRE E GUINCHO,COLOCACAO,ADENSAMENTO E ACABAMENTO,CONSIDERANDO UMA PRODUCAO APROXIMADA DE 2,00M3/H | EMOP | M3 | 0.001 | 95.65 | 0.09565
54.001.0013-B | ACO CA-50 B, DIAM. DE 1/4" E 1/2" (MEDIA) | EMOP | KG | 0.0054 | 9.58 | 0.051732
59.003.0010-B | PINUS,PECA 1" X 12" E 1" X 9". | EMOP | M2 | 0.0172 | 34.2 | 0.58824
|  |  |  | TOTAL SERVICO: |  | 1.09
|  |  |  | VALOR: |  | 3.13
1.9. 02.020.0009-A - SEMAFORO PARA SINALIZACAO DE BLOQUEIO DE OBRA NA VIA PUBLICA,DE ACORDO COM A RESOLUCAO DA PREFEITURA-RJ,COMPREENDENDO FORNECIMENTO E COLOCACAO DE TODOS OS MATERIAIS NECESSARIOS,INCLUSIVE MATERIAIS ELETRICOS,CONSIDERANDO 40 VEZES O REAPROVEITAMENTO DA MADEIRA (UN)
MAO DE OBRA |  | FONTE | UNID | COEFICIENTE | PREÇO UNITÁRIO | TOTAL
20045 | MAO-DE-OBRA DE CARPINTEIRO DE ESQUADRIASDE MADEIRA, INCLUSIVE ENCARGOS SOCIAISDESONERADOS - Percentual=3,00% | EMOP | H | 2 | 21.33 | 43.9398
|  |  |  | TOTAL MAO DE OBRA: |  | 43.94
MATERIAL |  | FONTE | UNID | COEFICIENTE | PREÇO UNITÁRIO | TOTAL
00159 | CHAPA DE MADEIRA COMPENSADA, RESINADA, COM ESPESSURA DE 06MM | EMOP | M2 | 0.01 | 20.61 | 0.2061
00285 | FIO C/ISOLAMENTO TERMOPLASTICO ANTICHAMADE 750V, DE 02,5MM2 | EMOP | M | 0.25 | 1.97 | 0.4925
00349 | PINUS, EM PECAS DE 2,50X30,00CM (1"X12") | EMOP | M | 0.02 | 10.65 | 0.213
00453 | PREGO COM OU SEM CABECA, EM CAIXAS DE 50KG, OU QUANTIDADES EQUIVALENTES, Nº12X12A 18X30 | EMOP | KG | 0.02 | 17.37 | 0.3474
00510 | RECEPTACULO DE PORCELANA P/LAMPADA, BASEE-27 | EMOP | UN | 0.02 | 2.12 | 0.0424
00600 | VIDRO PLANO TRANSPARENTE, COMUM, COM ESPESSURA DE 3MM | EMOP | M2 | 0.25 | 61.8 | 15.45
07991 | LAMPADA FLUORESCENTE COMPACTA INTEGRADA,ELETRONICA, DE 36W-127V, BASE E-27 | EMOP | UN | 1 | 39.1 | 39.1
|  |  |  | TOTAL MATERIAL: |  | 55.85
|  |  |  | VALOR: |  | 99.79
1.10. 02.030.0005-A - PLACA DE SINALIZACAO PREVENTIVA PARA OBRA NA VIA PUBLICA,DE ACORDO COM A RESOLUCAO DA PREFEITURA-RJ, COMPREENDENDO FORNECIMENTO E PINTURA DA PLACA E DOS SUPORTES DE MADEIRA.FORNECIMENTO E COLOCACAO (UN)
MAO DE OBRA |  | FONTE | UNID | COEFICIENTE | PREÇO UNITÁRIO | TOTAL
20045 | MAO-DE-OBRA DE CARPINTEIRO DE ESQUADRIASDE MADEIRA, INCLUSIVE ENCARGOS SOCIAISDESONERADOS - Percentual=3,00% | EMOP | H | 0.2 | 21.33 | 4.394
20118 | MAO-DE-OBRA DE PINTOR, INCLUSIVE ENCARGOS SOCIAIS DESONERADOS - Percentual=3,00% | EMOP | H | 2 | 19.81 | 40.8086
20132 | MAO-DE-OBRA DE SERVENTE DA CONSTRUCAO CIVIL, INCLUSIVE ENCARGOS SOCIAIS DESONERADOS - Percentual=3,00% | EMOP | H | 0.2 | 14.34 | 2.954
|  |  |  | TOTAL MAO DE OBRA: |  | 48.15
MATERIAL |  | FONTE | UNID | COEFICIENTE | PREÇO UNITÁRIO | TOTAL
00125 | TINTA FUNDO SINTETICO NIVELADOR, PARA MADEIRA, INTERIORES E EXTERIORES | EMOP | GL | 0.004 | 63.25 | 0.253
00159 | CHAPA DE MADEIRA COMPENSADA, RESINADA, COM ESPESSURA DE 06MM | EMOP | M2 | 0.48 | 20.61 | 9.8928
00368 | PINUS, EM PECAS DE 7,50X7,50CM (3"X3") | EMOP | M | 3 | 6.3 | 18.9
00453 | PREGO COM OU SEM CABECA, EM CAIXAS DE 50KG, OU QUANTIDADES EQUIVALENTES, Nº12X12A 18X30 | EMOP | KG | 0.012 | 17.37 | 0.20844
|  |  |  | TOTAL MATERIAL: |  | 29.25
SERVICO |  | FONTE | UNID | COEFICIENTE | PREÇO UNITÁRIO | TOTAL
19.004.0004-C | CAMINHAO COM CARROCERIA FIXA,NO TOCO,CAPACIDADE DE 7,5T,INCLUSIVE MOTORISTA | EMOP | H | 0.053 | 158.26 | 8.3878
19.004.0004-E | CAMINHAO COM CARROCERIA FIXA,NO TOCO,CAPACIDADE DE 7,5T,INCLUSIVE MOTORISTA | EMOP | H | 0.018 | 49.16 | 0.88488
|  |  |  | TOTAL SERVICO: |  | 9.27
|  |  |  | VALOR: |  | 86.68
1.11. 04.005.0300-A - TRANSPORTE DE CONTAINER,SEGUNDO DESCRICAO DA FAMILIA 02.006,EXCLUSIVE CARGA E DESCARGA(VIDE ITEM 04.013.0015) (UNXKM)
SERVICO |  | FONTE | UNID | COEFICIENTE | PREÇO UNITÁRIO | TOTAL
19.004.0006-C | CAMINHAO COM CARROCERIA FIXA,TRUCADO,CAPACIDADE DE 12T,INCLUSIVE MOTORISTA | EMOP | H | 0.1192 | 202.53 | 24.1416
19.004.0080-E | GUINDAUTO COM CAPACIDADE MAXIMA DE CARGA EM TORNO DE 3,5T A APROXIMADAMENTE 2,00M E ALCANCE MAXIMO VERTICAL(DO SOLO)A APROXIMADAMENTE 7,00M,ANGULO DE GIRO DE 180�,MONTADO SOBRE CHASSIS DE CAMINHAO,EXCLUSIVE ESTE.SAO CONSIDERADOS DOIS AJUDANTES,EXCLUSIVE OPERADOR QUE E CONSIDERADO O MOTORISTA DO CAMINHAO | EMOP | H | 0.1192 | 36.98 | 4.408
|  |  |  | TOTAL SERVICO: |  | 28.55
|  |  |  | VALOR: |  | 28.55
1.12. 04.013.0015-A - CARGA E DESCARGA DE CONTAINER,SEGUNDO DESCRICAO DA FAMILIA 02.006 (UN)
MAO DE OBRA |  | FONTE | UNID | COEFICIENTE | PREÇO UNITÁRIO | TOTAL
20132 | MAO-DE-OBRA DE SERVENTE DA CONSTRUCAO CIVIL, INCLUSIVE ENCARGOS SOCIAIS DESONERADOS - Percentual=3,00% | EMOP | H | 1.004 | 14.34 | 14.8293
|  |  |  | TOTAL MAO DE OBRA: |  | 14.83
SERVICO |  | FONTE | UNID | COEFICIENTE | PREÇO UNITÁRIO | TOTAL
19.004.0006-C | CAMINHAO COM CARROCERIA FIXA,TRUCADO,CAPACIDADE DE 12T,INCLUSIVE MOTORISTA | EMOP | H | 0.075 | 202.53 | 15.1898
19.004.0006-D | CAMINHAO COM CARROCERIA FIXA,TRUCADO,CAPACIDADE DE 12T,INCLUSIVE MOTORISTA | EMOP | H | 0.219 | 70.23 | 15.3804
19.004.0006-E | CAMINHAO COM CARROCERIA FIXA,TRUCADO,CAPACIDADE DE 12T,INCLUSIVE MOTORISTA | EMOP | H | 0.208 | 54.52 | 11.3402
19.004.0080-C | GUINDAUTO COM CAPACIDADE MAXIMA DE CARGA EM TORNO DE 3,5T A APROXIMADAMENTE 2,00M E ALCANCE MAXIMO VERTICAL(DO SOLO)A APROXIMADAMENTE 7,00M,ANGULO DE GIRO DE 180�,MONTADO SOBRE CHASSIS DE CAMINHAO,EXCLUSIVE ESTE.SAO CONSIDERADOS DOIS AJUDANTES,EXCLUSIVE OPERADOR QUE E CONSIDERADO O MOTORISTA DO CAMINHAO | EMOP | H | 0.129 | 43.06 | 5.5547
19.004.0080-E | GUINDAUTO COM CAPACIDADE MAXIMA DE CARGA EM TORNO DE 3,5T A APROXIMADAMENTE 2,00M E ALCANCE MAXIMO VERTICAL(DO SOLO)A APROXIMADAMENTE 7,00M,ANGULO DE GIRO DE 180�,MONTADO SOBRE CHASSIS DE CAMINHAO,EXCLUSIVE ESTE.SAO CONSIDERADOS DOIS AJUDANTES,EXCLUSIVE OPERADOR QUE E CONSIDERADO O MOTORISTA DO CAMINHAO | EMOP | H | 0.208 | 36.98 | 7.6918
|  |  |  | TOTAL SERVICO: |  | 55.15
|  |  |  | VALOR: |  | 69.99
1.13. 05.013.0002-A - CHAPA DE ACO CARBONO COMUM DE 3/8",PARA PASSAGEM DE VEICULOS,SOBRE VALAS EM TRAVESSIAS,COMPREENDENDO COLOCACAO,USO E RETIRADA,MEDIDA PELA AREA DE CHAPA,EM CADA APLICACAO,INCLUSIVEMOBILIZACAO,TRANSPORTE,CARGA E DESCARGA (M2)
MAO DE OBRA |  | FONTE | UNID | COEFICIENTE | PREÇO UNITÁRIO | TOTAL
20132 | MAO-DE-OBRA DE SERVENTE DA CONSTRUCAO CIVIL, INCLUSIVE ENCARGOS SOCIAIS DESONERADOS - Percentual=3,00% | EMOP | H | 1.5 | 14.34 | 22.1553
|  |  |  | TOTAL MAO DE OBRA: |  | 22.16
MATERIAL |  | FONTE | UNID | COEFICIENTE | PREÇO UNITÁRIO | TOTAL
00686 | CHAPA ACO CARBONO, P/USOS GERAIS, LAMINADA QUENTE, TAM.PADRAO, BORDAS UNIV.CHAPARETA, PRECO DE REVEND., C/ESPES. 9,5MM | EMOP | KG | 2 | 12.2325 | 24.465
|  |  |  | TOTAL MATERIAL: |  | 24.47
SERVICO |  | FONTE | UNID | COEFICIENTE | PREÇO UNITÁRIO | TOTAL
04.005.0006-B | TRANSPORTE DE CARGA DE QUALQUER NATUREZA,EXCLUSIVE AS DESPESAS DE CARGA E DESCARGA,TANTO DE ESPERA DO CAMINHAO COMO DO SERVENTE OU EQUIPAMENTO AUXILIAR,A VELOCIDADE MEDIA DE 30KM/H,EM CAMINHAO DE CARROCERIA FIXA A OLEO DIESEL,COM CAPACIDADEUTIL DE 7,5T | EMOP | T X KM | 6 | 1.4 | 8.4
04.006.0014-B | CARGA E DESCARGA MANUAL DE MATERIAL QUE EXIJA O CONCURSO DE MAIS DE UM SERVENTE PARA CADA PECA:VERGALHOES,VIGAS DE MADEIRA,CAIXAS E MEIOS-FIOS,EM CAMINHAO DE CARROCERIA FIXA A OLEODIESEL,COM CAPACIDADE UTIL DE 7,5T,INCLUSIVE O TEMPO DE CARGA,DESCARGA E MANOBRA | EMOP | T | 0.3 | 81.81 | 24.543
|  |  |  | TOTAL SERVICO: |  | 32.94
|  |  |  | VALOR: |  | 79.61
2.1. 03.002.0001-B - ESCAVACAO MANUAL DE VALA EM MATERIAL DE 1�CATEGORIA,COM ESCORAMENTO E ESGOTAMENTO MANUAL (M3)
MAO DE OBRA |  | FONTE | UNID | COEFICIENTE | PREÇO UNITÁRIO | TOTAL
20132 | MAO-DE-OBRA DE SERVENTE DA CONSTRUCAO CIVIL, INCLUSIVE ENCARGOS SOCIAIS DESONERADOS - Percentual=3,00% | EMOP | H | 6.5 | 14.34 | 96.0063
|  |  |  | TOTAL MAO DE OBRA: |  | 96.01
MATERIAL |  | FONTE | UNID | COEFICIENTE | PREÇO UNITÁRIO | TOTAL
00453 | PREGO COM OU SEM CABECA, EM CAIXAS DE 50KG, OU QUANTIDADES EQUIVALENTES, Nº12X12A 18X30 | EMOP | KG | 0.2 | 17.37 | 3.474
|  |  |  | TOTAL MATERIAL: |  | 3.47
SERVICO |  | FONTE | UNID | COEFICIENTE | PREÇO UNITÁRIO | TOTAL
54.001.0176-B | PINUS EM PECAS DE 7,50 X 22,50CM (3"X9") | EMOP | M | 4 | 27.3 | 109.2
|  |  |  | TOTAL SERVICO: |  | 109.2
|  |  |  | VALOR: |  | 208.71
2.2. 03.009.0004-A - ATERRO COM MATERIAL DE 1�CATEGORIA,COMPACTADO MANUALMENTE EM CAMADAS DE 20CM,ATE UMA ALTURA MAXIMA DE 80CM,PARA SUPORTE DE CAMADA DE CONCRETO,INCLUSIVE DOIS TIROS DE PA,ESPALHAMENTO E REGA,EXCLUSIVE FORNECIMENTO DA TERRA (M3)
MAO DE OBRA |  | FONTE | UNID | COEFICIENTE | PREÇO UNITÁRIO | TOTAL
20132 | MAO-DE-OBRA DE SERVENTE DA CONSTRUCAO CIVIL, INCLUSIVE ENCARGOS SOCIAIS DESONERADOS - Percentual=3,00% | EMOP | H | 4.5 | 14.34 | 66.4659
|  |  |  | TOTAL MAO DE OBRA: |  | 66.47
|  |  |  | VALOR: |  | 66.46
2.3. 03.011.0015-B - REATERRO DE VALA/CAVA COM MATERIAL DE BOA QUALIDADE,UTILIZANDO VIBRO COMPACTADOR PORTATIL,EXCLUSIVE MATERIAL (M3)
MAO DE OBRA |  | FONTE | UNID | COEFICIENTE | PREÇO UNITÁRIO | TOTAL
20111 | MAO-DE-OBRA DE OPERADOR DE MAQUINA (TRATOR, ETC.), INCLUSIVE ENCARGOS SOCIAIS DESONERADOS - Percentual=3,00% | EMOP | H | 0.133 | 22.25 | 3.048
20132 | MAO-DE-OBRA DE SERVENTE DA CONSTRUCAO CIVIL, INCLUSIVE ENCARGOS SOCIAIS DESONERADOS - Percentual=3,00% | EMOP | H | 1.067 | 14.34 | 15.7598
|  |  |  | TOTAL MAO DE OBRA: |  | 18.81
SERVICO |  | FONTE | UNID | COEFICIENTE | PREÇO UNITÁRIO | TOTAL
19.006.0030-C | SOQUETE VIBRATORIO DE 78KG,EXCLUSIVE OPERADOR | EMOP | H | 0.1 | 9.73 | 0.973
19.006.0030-E | SOQUETE VIBRATORIO DE 78KG,EXCLUSIVE OPERADOR | EMOP | H | 0.033 | 2.08 | 0.06864
|  |  |  | TOTAL SERVICO: |  | 1.04
|  |  |  | VALOR: |  | 19.84
2.4. 03.016.0005-B - ESCAVACAO MECANICA DE VALA NAO ESCORADA EM MATERIAL DE 1�CATEGORIA COM PEDRAS,INSTALACOES PREDIAIS OU OUTROS REDUTORES DE PRODUTIVIDADE OU CAVAS DE FUNDACAO,ATE 1,50M DE PROFUNDIDADE,UTILIZANDO RETRO-ESCAVADEIRA,EXCLUSIVE ESGOTAMENTO (M3)
MAO DE OBRA |  | FONTE | UNID | COEFICIENTE | PREÇO UNITÁRIO | TOTAL
20132 | MAO-DE-OBRA DE SERVENTE DA CONSTRUCAO CIVIL, INCLUSIVE ENCARGOS SOCIAIS DESONERADOS | EMOP | H | 0.14 | 14.34 | 2.0076
|  |  |  | TOTAL MAO DE OBRA: |  | 2.01
SERVICO |  | FONTE | UNID | COEFICIENTE | PREÇO UNITÁRIO | TOTAL
19.005.0028-C | RETROESCAVADEIRA, COM PESO OPERACIONAL EM TORNO DE 7T, MOTORDIESEL EM TORNO DE 75CV, CAPACIDADE APROXIMADA DA CACAMBA DE0,76M3, PROFUNDIDADE DE ESCAVACAO MAXIMA DE 4,00M, INCLUSIVEOPERADOR | EMOP | H | 0.119 | 139.97 | 16.6564
19.005.0028-E | RETROESCAVADEIRA, COM PESO OPERACIONAL EM TORNO DE 7T, MOTOR DIESEL EM TORNO DE 75CV, CAPACIDADE APROXIMADA DA CACAMBA DE 0,76M3, PROFUNDIDADE DE ESCAVACAO MAXIMA DE 4,00M, INCLUSIVE OPERADOR | EMOP | H | 0.021 | 40.96 | 0.86016
|  |  |  | TOTAL SERVICO: |  | 17.52
|  |  |  | VALOR: |  | 19.52
2.5. 03.020.0060-B - ESCAVACAO MECANICA DE VALA ESCORADA,EM MATERIAL DE 1�CATEGORIA COM PEDRAS,INSTALACOES PREDIAIS OU OUTROS REDUTORES DE PRODUTIVIDADE,OU CAVAS DE FUNDACAO,ATE 1,50M DE PROFUNDIDADE,UTILIZANDO ESCAVADEIRA HIDRAULICA DE 0,78M3,EXCLUSIVE ESGOTAMENTO E ESCORAMENTO (M3)
MAO DE OBRA |  | FONTE | UNID | COEFICIENTE | PREÇO UNITÁRIO | TOTAL
20132 | MAO-DE-OBRA DE SERVENTE DA CONSTRUCAO CIVIL, INCLUSIVE ENCARGOS SOCIAIS DESONERADOS | EMOP | H | 0.16 | 14.34 | 2.2944
|  |  |  | TOTAL MAO DE OBRA: |  | 2.29
SERVICO |  | FONTE | UNID | COEFICIENTE | PREÇO UNITÁRIO | TOTAL
19.005.0008-C | ESCAVADEIRA HIDRAULICA DE ESTEIRA, COM PESO OPERACIONAL EM TORNO DE 17T, MOTOR DIESEL EM TORNO DE 111CV, CACAMBA COM CAPACIDADE APROXIMADA DE 0,78M3, PROFUNDIDADE DE ESCAVACAO MAXIMA DE 6,60M, COM 3 BRACOS ARTICULADOS, BRACO INTERMEDIARIO AJUSTAVEL EM 3 POSICOES, INCLUSIVE OPERADOR | EMOP | H | 0.07 | 193.1 | 13.517
19.005.0008-E | ESCAVADEIRA HIDRAULICA DE ESTEIRA, COM PESO OPERACIONAL EM TORNO DE 17T, MOTOR DIESEL EM TORNO DE 111CV, CACAMBA COM CAPACIDADE APROXIMADA DE 0,78M3, PROFUNDIDADE DE ESCAVACAO MAXIMA DE 6,60M, COM 3 BRACOS ARTICULADOS, BRACO INTERMEDIARIO AJUSTAVEL EM 3 POSICOES, INCLUSIVE OPERADOR | EMOP | H | 0.012 | 61.69 | 0.74028
|  |  |  | TOTAL SERVICO: |  | 14.26
|  |  |  | VALOR: |  | 16.55
2.6. 03.020.0065-B - ESCAVACAO MECANICA DE VALA ESCORADA,EM MATERIAL DE 1�CATEGORIA COM PEDRAS,INSTALACOES PREDIAIS OU OUTROS REDUTORES DE PRODUTIVIDADE,OU CAVAS DE FUNDACAO,ENTRE 1,50 E 3,00M DE PROFUNDIDADE,UTILIZANDO ESCAVADEIRA HIDRAULICA DE 0,78M3,EXCLUSIVE ESGOTAMENTO E ESCORAMENTO (M3)
MAO DE OBRA |  | FONTE | UNID | COEFICIENTE | PREÇO UNITÁRIO | TOTAL
20132 | MAO-DE-OBRA DE SERVENTE DA CONSTRUCAO CIVIL, INCLUSIVE ENCARGOS SOCIAIS DESONERADOS | EMOP | H | 0.19 | 14.34 | 2.7246
|  |  |  | TOTAL MAO DE OBRA: |  | 2.72
SERVICO |  | FONTE | UNID | COEFICIENTE | PREÇO UNITÁRIO | TOTAL
19.005.0008-C | ESCAVADEIRA HIDRAULICA DE ESTEIRA, COM PESO OPERACIONAL EM TORNO DE 17T, MOTOR DIESEL EM TORNO DE 111CV, CACAMBA COM CAPACIDADE APROXIMADA DE 0,78M3, PROFUNDIDADE DE ESCAVACAO MAXIMA DE 6,60M, COM 3 BRACOS ARTICULADOS, BRACO INTERMEDIARIO AJUSTAVEL EM 3 POSICOES, INCLUSIVE OPERADOR | EMOP | H | 0.08 | 193.1 | 15.448
19.005.0008-E | ESCAVADEIRA HIDRAULICA DE ESTEIRA, COM PESO OPERACIONAL EM TORNO DE 17T, MOTOR DIESEL EM TORNO DE 111CV, CACAMBA COM CAPACIDADE APROXIMADA DE 0,78M3, PROFUNDIDADE DE ESCAVACAO MAXIMA DE 6,60M, COM 3 BRACOS ARTICULADOS, BRACO INTERMEDIARIO AJUSTAVEL EM 3 POSICOES, INCLUSIVE OPERADOR | EMOP | H | 0.014 | 61.69 | 0.86366
|  |  |  | TOTAL SERVICO: |  | 16.31
|  |  |  | VALOR: |  | 19.03
2.7. 04.005.0143-B - TRANSPORTE DE CARGA DE QUALQUER NATUREZA,EXCLUSIVE AS DESPESAS DE CARGA E DESCARGA,TANTO DE ESPERA DO CAMINHAO COMO DO SERVENTE OU EQUIPAMENTO AUXILIAR,A VELOCIDADE MEDIA DE 30KM/H,EM CAMINHAO BASCULANTE A OLEO DIESEL,COM CAPACIDADE UTIL DE12T (T X KM)
SERVICO |  | FONTE | UNID | COEFICIENTE | PREÇO UNITÁRIO | TOTAL
19.004.0014-C | CAMINHAO BASCULANTE,NO TOCO,CAPACIDADE DE 10,00M3,INCLUSIVE MOTORISTA | EMOP | H | 0.0056 | 213.06 | 1.1931
|  |  |  | TOTAL SERVICO: |  | 1.19
|  |  |  | VALOR: |  | 1.19
2.8. 04.011.0051-B - CARGA E DESCARGA MECANICA,COM PA-CARREGADEIRA,COM 1,30M3 DE CAPACIDADE,UTILIZANDO CAMINHAO BASCULANTE A OLEO DIESEL,COM CAPACIDADE UTIL DE 8T,CONSIDERADOS PARA O CAMINHAO OS TEMPOSDE ESPERA,MANOBRA,CARGA E DESCARGA E PARA A CARREGADEIRA OSTEMPOS DE ESPERA E OPERACAO PARA CARGAS DE 50T POR DIA DE 8H (T)
SERVICO |  | FONTE | UNID | COEFICIENTE | PREÇO UNITÁRIO | TOTAL
19.004.0012-C | CAMINHAO BASCULANTE,NO TOCO,CAPACIDADE DE 5,00M3,INCLUSIVE MOTORISTA | EMOP | H | 0.007 | 169.38 | 1.1857
19.004.0012-E | CAMINHAO BASCULANTE,NO TOCO,CAPACIDADE DE 5,00M3,INCLUSIVE MOTORISTA | EMOP | H | 0.02 | 53.23 | 1.0646
19.005.0030-C | PA CARREGADEIRA DE PNEUS COM PESO OPERACIONAL EM TORNO DE 12T, POTENCIA EM TORNO DE 121CV, PA COM CAPACIDADE RASA APROXIMADA DE 1,30M3, INCLUSIVE OPERADOR | EMOP | H | 0.02 | 167.01 | 3.3402
19.005.0030-E | PA CARREGADEIRA DE PNEUS COM PESO OPERACIONAL EM TORNO DE 12T, POTENCIA EM TORNO DE 121CV, PA COM CAPACIDADE RASA APROXIMADA DE 1,30M3, INCLUSIVE OPERADOR | EMOP | H | 0.07 | 50.31 | 3.5217
|  |  |  | TOTAL SERVICO: |  | 9.11
|  |  |  | VALOR: |  | 9.11
2.9. 05.002.0101-A - LEVANTAMENTO OU REBAIXAMENTO DE TAMPAO DE RUA,CONSIDERANDO DEMOLICAO DE CAMADA DE ASFALTO E CONCRETO,MOVIMENTACAO E CONCRETAGEM,INCLUSIVE CERCA PROTETORA (UN)
MAO DE OBRA |  | FONTE | UNID | COEFICIENTE | PREÇO UNITÁRIO | TOTAL
20115 | MAO-DE-OBRA DE PEDREIRO, INCLUSIVE ENCARGOS SOCIAIS DESONERADOS - Percentual=3,00% | EMOP | H | 1 | 19.81 | 20.4043
20132 | MAO-DE-OBRA DE SERVENTE DA CONSTRUCAO CIVIL, INCLUSIVE ENCARGOS SOCIAIS DESONERADOS - Percentual=3,00% | EMOP | H | 3 | 14.34 | 44.3106
|  |  |  | TOTAL MAO DE OBRA: |  | 64.71
MATERIAL |  | FONTE | UNID | COEFICIENTE | PREÇO UNITÁRIO | TOTAL
00368 | PINUS, EM PECAS DE 7,50X7,50CM (3"X3") | EMOP | M | 0.75 | 6.3 | 4.725
00453 | PREGO COM OU SEM CABECA, EM CAIXAS DE 50KG, OU QUANTIDADES EQUIVALENTES, Nº12X12A 18X30 | EMOP | KG | 0.03 | 17.37 | 0.5211
07529 | TELA PLASTICA PARA SINALIZACAO DE OBRAS,EM BOBINAS DE (50X1,20)M | EMOP | M | 2 | 1.82 | 3.64
|  |  |  | TOTAL MATERIAL: |  | 8.89
SERVICO |  | FONTE | UNID | COEFICIENTE | PREÇO UNITÁRIO | TOTAL
11.001.0005-B | CONCRETO DOSADO RACIONALMENTE PARA UMA RESISTENCIA CARACTERISTICA A COMPRESSAO DE 15MPA,COMPREENDENDO APENAS O FORNECIMENTO DOS MATERIAIS,INCLUSIVE 5% DE PERDAS | EMOP | M3 | 0.12 | 301.16 | 36.1392
11.002.0013-B | PREPARO DE CONCRETO,COMPREENDENDO MISTURA E AMASSAMENTO EM UMA BETONEIRA DE 320L,ADMITINDO-SE UMA PRODUCAO APROXIMADA DE2,00M3/H,EXCLUINDO O FORNECIMENTO DOS MATERIAIS | EMOP | M3 | 0.12 | 72.79 | 8.7348
11.002.0023-B | LANCAMENTO DE CONCRETO EM PECAS ARMADAS,INCLUSIVE TRANSPORTE HORIZONTAL ATE 20,00M EM CARRINHOS,E VERTICAL ATE 10,00M COM TORRE E GUINCHO,COLOCACAO,ADENSAMENTO E ACABAMENTO,CONSIDERANDO UMA PRODUCAO APROXIMADA DE 2,00M3/H | EMOP | M3 | 0.12 | 105.95 | 12.714
11.004.0021-B | FORMAS DE MADEIRA DE 3� PARA MOLDAGEM DE PECAS DE CONCRETO ARMADO COM PARAMENTOS PLANOS,EM LAJES,VIGAS,PAREDES,ETC,SERVINDO A MADEIRA 2 VEZES,INCLUSIVE DESMOLDAGEM,EXCLUSIVE ESCORAMENTO | EMOP | M2 | 1 | 66.69 | 66.69
19.004.0004-C | CAMINHAO COM CARROCERIA FIXA,NO TOCO,CAPACIDADE DE 7,5T,INCLUSIVE MOTORISTA | EMOP | H | 0.03 | 158.26 | 4.7478
19.004.0004-E | CAMINHAO COM CARROCERIA FIXA,NO TOCO,CAPACIDADE DE 7,5T,INCLUSIVE MOTORISTA | EMOP | H | 0.75 | 49.16 | 36.87
19.005.0037-C | ROMPEDOR PNEUMATICO DE 32,6KG DE PESO,CONSUMO DE AR 38,8L/S,FREQUENCIA DE IMPACTOS DE 1.100,IMP/MIN,EXCLUSIVE OPERADOR,PONTEIRA E MANGUEIRA | EMOP | H | 0.309 | 0.79 | 0.24411
19.011.0002-C | COMPRESSOR DE AR,PORTATIL E REBOCAVEL,PRESSAO DE TRABALHO DE 102PSI,DESCARGA LIVRE EFETIVA DE 200PCM,MOTOR DIESEL,EXCLUSIVE OPERADOR | EMOP | H | 0.12 | 83.58 | 10.0296
19.011.0002-D | COMPRESSOR DE AR,PORTATIL E REBOCAVEL,PRESSAO DE TRABALHO DE 102PSI,DESCARGA LIVRE EFETIVA DE 200PCM,MOTOR DIESEL,EXCLUSIVE OPERADOR | EMOP | H | 0.027 | 14.46 | 0.39042
|  |  |  | TOTAL SERVICO: |  | 176.55
|  |  |  | VALOR: |  | 250.17
2.10. 05.010.0001-A - ESGOTAMENTO NORMAL DE VALAS,MEDIDO POR VOLUME D`AGUA ESGOTADO,UTILIZANDO BOMBA ACIONADA POR MOTOR A GASOLINA DE 12,5CV,DIAMETRO DE SUCCAO E DESCARGA DE 1.1/2",CONSIDERANDO UMA ALTURA MANOMETRICA ATE 10,00M (M3)
MAO DE OBRA |  | FONTE | UNID | COEFICIENTE | PREÇO UNITÁRIO | TOTAL
20132 | MAO-DE-OBRA DE SERVENTE DA CONSTRUCAO CIVIL, INCLUSIVE ENCARGOS SOCIAIS DESONERADOS - Percentual=3,00% | EMOP | H | 0.018 | 14.34 | 0.26586
|  |  |  | TOTAL MAO DE OBRA: |  | 0.27
MATERIAL |  | FONTE | UNID | COEFICIENTE | PREÇO UNITÁRIO | TOTAL
00215 | GASOLINA COMUM NA BOMBA | EMOP | L | 0.084 | 6.816 | 0.57254
13533 | BOMBA CENTRIFUGA AUTO-ESCORV,P/BOMB.AG.LIMPAS OU SUJAS,MOTOR GASOLINA 12,5CV,V.MAX.83M3/H,ALTURA MANOMETRICA DE 12,0M | EMOP | UN | 2.02e-05 | 8121.9849 | 0.16406
|  |  |  | TOTAL MATERIAL: |  | 0.73
|  |  |  | VALOR: |  | 1
2.11. 05.080.0020-A - ENSECADEIRA DE ESTACAS-PRANCHAS DE ACO EM CAVAS OU VALAS COM PROFUNDIDADE ATE 4,00M.O CUSTO INCLUI O FORNECIMENTO,EXECUCAO E RETIRADA DE TODOS OS MATERIAIS,CONSIDERANDO A REUTILIZACAO DE 60 VEZES PARA ESTACAS-PRANCHAS E 10 VEZES PARA GUIASE ESTRONCAS DE MADEIRA,EXCL.ESCAVACAO.MEDICAO DO SERVICO SERA PELA SUPERFICIE UTIL COBRINDO PAREDES DAS CAVAS OU VALAS (M2)
MAO DE OBRA |  | FONTE | UNID | COEFICIENTE | PREÇO UNITÁRIO | TOTAL
20046 | MAO-DE-OBRA DE CARPINTEIRO DE FORMA DE CONCRETO, INCLUSIVE ENCARGOS SOCIAIS DESONERADOS - Percentual=3,00% | EMOP | H | 0.3 | 19.81 | 6.1213
20111 | MAO-DE-OBRA DE OPERADOR DE MAQUINA (TRATOR, ETC.), INCLUSIVE ENCARGOS SOCIAIS DESONERADOS - Percentual=3,00% | EMOP | H | 0.26 | 22.25 | 5.9585
20132 | MAO-DE-OBRA DE SERVENTE DA CONSTRUCAO CIVIL, INCLUSIVE ENCARGOS SOCIAIS DESONERADOS - Percentual=3,00% | EMOP | H | 1.04 | 14.34 | 15.361
|  |  |  | TOTAL MAO DE OBRA: |  | 27.44
MATERIAL |  | FONTE | UNID | COEFICIENTE | PREÇO UNITÁRIO | TOTAL
00453 | PREGO COM OU SEM CABECA, EM CAIXAS DE 50KG, OU QUANTIDADES EQUIVALENTES, Nº12X12A 18X30 | EMOP | KG | 0.01 | 17.37 | 0.1737
02604 | MACARANDUBA EM PECAS, DE 7,50X7,50CM (3"X3") | EMOP | M | 0.06 | 22.9 | 1.374
05936 | MACARANDUBA EM PECAS, DE 7,50X22,50CM (3"X9") | EMOP | M | 0.08 | 89.9 | 7.192
14668 | ESTACA PRANCHA METALICA, SEM REVESTIMENTO, COM MOMENTO DE INERCIA MINIMO DE 9.600 CM4/M | EMOP | KG | 1.344 | 14.5 | 19.488
|  |  |  | TOTAL MATERIAL: |  | 28.22
SERVICO |  | FONTE | UNID | COEFICIENTE | PREÇO UNITÁRIO | TOTAL
19.005.0008-C | ESCAVADEIRA HIDRAULICA DE ESTEIRA, COM PESO OPERACIONAL EM TORNO DE 17T, MOTOR DIESEL EM TORNO DE 111CV, CACAMBA COM CAPACIDADE APROXIMADA DE 0,78M3, PROFUNDIDADE DE ESCAVACAO MAXIMA DE 6,60M, COM 3 BRACOS ARTICULADOS, BRACO INTERMEDIARIO AJUSTAVEL EM 3 POSICOES, INCLUSIVE OPERADOR | EMOP | H | 0.04 | 193.1 | 7.724
19.005.0008-E | ESCAVADEIRA HIDRAULICA DE ESTEIRA, COM PESO OPERACIONAL EM TORNO DE 17T, MOTOR DIESEL EM TORNO DE 111CV, CACAMBA COM CAPACIDADE APROXIMADA DE 0,78M3, PROFUNDIDADE DE ESCAVACAO MAXIMA DE 6,60M, COM 3 BRACOS ARTICULADOS, BRACO INTERMEDIARIO AJUSTAVEL EM 3 POSICOES, INCLUSIVE OPERADOR | EMOP | H | 0.016 | 61.69 | 0.98704
19.005.0037-C | ROMPEDOR PNEUMATICO DE 32,6KG DE PESO,CONSUMO DE AR 38,8L/S,FREQUENCIA DE IMPACTOS DE 1.100,IMP/MIN,EXCLUSIVE OPERADOR,PONTEIRA E MANGUEIRA | EMOP | H | 0.26 | 0.79 | 0.2054
19.005.0037-E | ROMPEDOR PNEUMATICO DE 32,6KG DE PESO,CONSUMO DE AR 38,8L/S,FREQUENCIA DE IMPACTOS DE 1.100,IMP/MIN,EXCLUSIVE OPERADOR,PONTEIRA E MANGUEIRA | EMOP | H | 0.1 | 0.53 | 0.053
19.011.0002-C | COMPRESSOR DE AR,PORTATIL E REBOCAVEL,PRESSAO DE TRABALHO DE 102PSI,DESCARGA LIVRE EFETIVA DE 200PCM,MOTOR DIESEL,EXCLUSIVE OPERADOR | EMOP | H | 0.13 | 83.58 | 10.8654
19.011.0002-E | COMPRESSOR DE AR,PORTATIL E REBOCAVEL,PRESSAO DE TRABALHO DE 102PSI,DESCARGA LIVRE EFETIVA DE 200PCM,MOTOR DIESEL,EXCLUSIVE OPERADOR | EMOP | H | 0.05 | 6.26 | 0.313
|  |  |  | TOTAL SERVICO: |  | 20.15
|  |  |  | VALOR: |  | 75.81
2.12. 06.004.0062-A - TUBO DE CONCRETO ARMADO,CLASSE PA-1(NBR 8890/03),PARA GALERIAS DE AGUAS PLUVIAIS,COM DIAMETRO DE 400MM,ATERRO E SOCA ATEA ALTURA DA GERATRIZ SUPERIOR DO TUBO,CONSIDERANDO O MATERIAL DA PROPRIA ESCAVACAO,INCLUSIVE FORNECIMENTO DO MATERIAL PARA REJUNTAMENTO COM ARGAMASSA DE CIMENTO E AREIA,NO TRACO 1:4 E ACERTO DE FUNDO DE VALA.FORNECIMENTO E ASSENTAMENTO (M)
MAO DE OBRA |  | FONTE | UNID | COEFICIENTE | PREÇO UNITÁRIO | TOTAL
20022 | MAO-DE-OBRA DE ASSENTADOR DE TUBOS (REDES SUBTERRANEAS), INCLUSIVE ENCARGOS SOCIAIS DESONERADOS - Percentual=3,00% | EMOP | H | 0.9 | 19.81 | 18.3639
20132 | MAO-DE-OBRA DE SERVENTE DA CONSTRUCAO CIVIL, INCLUSIVE ENCARGOS SOCIAIS DESONERADOS - Percentual=3,00% | EMOP | H | 1.6 | 14.34 | 23.6323
20150 | MAO-DE-OBRA DE TOPOGRAFO B (SERVICOS DECAMPO),INCLUSIVE ENCARGOS SOCIAIS DESONERADOS - Percentual=3,00% | EMOP | H | 0.08 | 21.33 | 1.7576
|  |  |  | TOTAL MAO DE OBRA: |  | 43.75
MATERIAL |  | FONTE | UNID | COEFICIENTE | PREÇO UNITÁRIO | TOTAL
00533 | TUBO DE CONCRETO ARMADO, P/AGUAS PLUVIAIS, PA-1, SEM PINTURA, DE 0400MM | EMOP | M | 1 | 120.22 | 120.22
|  |  |  | TOTAL MATERIAL: |  | 120.22
SERVICO |  | FONTE | UNID | COEFICIENTE | PREÇO UNITÁRIO | TOTAL
07.002.0030-B | ARGAMASSA DE CIMENTO E AREIA,NO TRACO 1:4,PREPARO MECANICO | EMOP | M3 | 0.003 | 371.16 | 1.1135
19.004.0004-D | CAMINHAO COM CARROCERIA FIXA,NO TOCO,CAPACIDADE DE 7,5T,INCLUSIVE MOTORISTA | EMOP | H | 0.06 | 61.44 | 3.6864
19.004.0080-C | GUINDAUTO COM CAPACIDADE MAXIMA DE CARGA EM TORNO DE 3,5T A APROXIMADAMENTE 2,00M E ALCANCE MAXIMO VERTICAL(DO SOLO)A APROXIMADAMENTE 7,00M,ANGULO DE GIRO DE 180�,MONTADO SOBRE CHASSIS DE CAMINHAO,EXCLUSIVE ESTE.SAO CONSIDERADOS DOIS AJUDANTES,EXCLUSIVE OPERADOR QUE E CONSIDERADO O MOTORISTA DO CAMINHAO | EMOP | H | 0.06 | 43.06 | 2.5836
|  |  |  | TOTAL SERVICO: |  | 7.38
|  |  |  | VALOR: |  | 171.35
2.13. 06.004.0066-A - TUBO DE CONCRETO ARMADO,CLASSE PA-1(NBR 8890/03),PARA GALERIAS DE AGUAS PLUVIAIS,COM DIAMETRO DE 600MM,ATERRO E SOCA ATEA ALTURA DA GERATRIZ SUPERIOR DO TUBO,CONSIDERANDO O MATERIAL DA PROPRIA ESCAVACAO,INCLUSIVE FORNECIMENTO DO MATERIAL PARA REJUNTAMENTO COM ARGAMASSA DE CIMENTO E AREIA,NO TRACO 1:4 E ACERTO DE FUNDO DE VALA.FORNECIMENTO E ASSENTAMENTO (M)
MAO DE OBRA |  | FONTE | UNID | COEFICIENTE | PREÇO UNITÁRIO | TOTAL
20022 | MAO-DE-OBRA DE ASSENTADOR DE TUBOS (REDES SUBTERRANEAS), INCLUSIVE ENCARGOS SOCIAIS DESONERADOS - Percentual=3,00% | EMOP | H | 1.3 | 19.81 | 26.5256
20132 | MAO-DE-OBRA DE SERVENTE DA CONSTRUCAO CIVIL, INCLUSIVE ENCARGOS SOCIAIS DESONERADOS - Percentual=3,00% | EMOP | H | 2.35 | 14.34 | 34.71
20150 | MAO-DE-OBRA DE TOPOGRAFO B (SERVICOS DECAMPO),INCLUSIVE ENCARGOS SOCIAIS DESONERADOS - Percentual=3,00% | EMOP | H | 0.08 | 21.33 | 1.7576
|  |  |  | TOTAL MAO DE OBRA: |  | 63
MATERIAL |  | FONTE | UNID | COEFICIENTE | PREÇO UNITÁRIO | TOTAL
00695 | TUBO DE CONCRETO ARMADO, PARA AGUAS PLUVIAIS, PA-1, SEM PINTURA, DE 0600MM | EMOP | M | 1 | 170 | 170
|  |  |  | TOTAL MATERIAL: |  | 170
SERVICO |  | FONTE | UNID | COEFICIENTE | PREÇO UNITÁRIO | TOTAL
07.002.0030-B | ARGAMASSA DE CIMENTO E AREIA,NO TRACO 1:4,PREPARO MECANICO | EMOP | M3 | 0.005 | 371.16 | 1.8558
19.004.0004-D | CAMINHAO COM CARROCERIA FIXA,NO TOCO,CAPACIDADE DE 7,5T,INCLUSIVE MOTORISTA | EMOP | H | 0.12 | 61.44 | 7.3728
19.004.0080-C | GUINDAUTO COM CAPACIDADE MAXIMA DE CARGA EM TORNO DE 3,5T A APROXIMADAMENTE 2,00M E ALCANCE MAXIMO VERTICAL(DO SOLO)A APROXIMADAMENTE 7,00M,ANGULO DE GIRO DE 180�,MONTADO SOBRE CHASSIS DE CAMINHAO,EXCLUSIVE ESTE.SAO CONSIDERADOS DOIS AJUDANTES,EXCLUSIVE OPERADOR QUE E CONSIDERADO O MOTORISTA DO CAMINHAO | EMOP | H | 0.12 | 43.06 | 5.1672
|  |  |  | TOTAL SERVICO: |  | 14.4
|  |  |  | VALOR: |  | 247.38
2.14. 06.004.0070-A - TUBO DE CONCRETO ARMADO,CLASSE PA-1(NBR 8890/03),PARA GALERIAS DE AGUAS PLUVIAIS,COM DIAMETRO DE 800MM,ATERRO E SOCA ATEA ALTURA DA GERATRIZ SUPERIOR DO TUBO,CONSIDERANDO O MATERIAL DA PROPRIA ESCAVACAO,INCLUSIVE FORNECIMENTO DO MATERIAL PARA REJUNTAMENTO COM ARGAMASSA DE CIMENTO E AREIA,NO TRACO 1:4 E ACERTO DE FUNDO DE VALA.FORNECIMENTO E ASSENTAMENTO (M)
MAO DE OBRA |  | FONTE | UNID | COEFICIENTE | PREÇO UNITÁRIO | TOTAL
20022 | MAO-DE-OBRA DE ASSENTADOR DE TUBOS (REDES SUBTERRANEAS), INCLUSIVE ENCARGOS SOCIAIS DESONERADOS - Percentual=3,00% | EMOP | H | 1.7 | 19.81 | 34.6873
20132 | MAO-DE-OBRA DE SERVENTE DA CONSTRUCAO CIVIL, INCLUSIVE ENCARGOS SOCIAIS DESONERADOS - Percentual=3,00% | EMOP | H | 3.05 | 14.34 | 45.0491
20150 | MAO-DE-OBRA DE TOPOGRAFO B (SERVICOS DECAMPO),INCLUSIVE ENCARGOS SOCIAIS DESONERADOS - Percentual=3,00% | EMOP | H | 0.08 | 21.33 | 1.7576
|  |  |  | TOTAL MAO DE OBRA: |  | 81.5
MATERIAL |  | FONTE | UNID | COEFICIENTE | PREÇO UNITÁRIO | TOTAL
00538 | TUBO DE CONCRETO ARMADO, P/AGUAS PLUVIAIS, PA-1, SEM PINTURA, DE 0800MM | EMOP | M | 1 | 288 | 288
|  |  |  | TOTAL MATERIAL: |  | 288
SERVICO |  | FONTE | UNID | COEFICIENTE | PREÇO UNITÁRIO | TOTAL
07.002.0030-B | ARGAMASSA DE CIMENTO E AREIA,NO TRACO 1:4,PREPARO MECANICO | EMOP | M3 | 0.01 | 371.16 | 3.7116
19.004.0004-D | CAMINHAO COM CARROCERIA FIXA,NO TOCO,CAPACIDADE DE 7,5T,INCLUSIVE MOTORISTA | EMOP | H | 0.18 | 61.44 | 11.0592
19.004.0080-C | GUINDAUTO COM CAPACIDADE MAXIMA DE CARGA EM TORNO DE 3,5T A APROXIMADAMENTE 2,00M E ALCANCE MAXIMO VERTICAL(DO SOLO)A APROXIMADAMENTE 7,00M,ANGULO DE GIRO DE 180�,MONTADO SOBRE CHASSIS DE CAMINHAO,EXCLUSIVE ESTE.SAO CONSIDERADOS DOIS AJUDANTES,EXCLUSIVE OPERADOR QUE E CONSIDERADO O MOTORISTA DO CAMINHAO | EMOP | H | 0.18 | 43.06 | 7.7508
|  |  |  | TOTAL SERVICO: |  | 22.52
|  |  |  | VALOR: |  | 392.01
2.15. 06.004.0092-A - TUBO DE CONCRETO ARMADO,CLASSE PA-2(NBR 8890/03),PARA GALERIAS DE AGUAS PLUVIAIS,COM DIAMETRO DE 400MM,ATERRO E SOCA ATEA ALTURA DA GERATRIZ SUPERIOR DO TUBO,CONSIDERANDO O MATERIAL DA PROPRIA ESCAVACAO,INCLUSIVE FORNECIMENTO DO MATERIAL PARA REJUNTAMENTO COM ARGAMASSA DE CIMENTO E AREIA,NO TRACO 1:4 E ACERTO DE FUNDO DE VALA.FORNECIMENTO E ASSENTAMENTO (M)
MAO DE OBRA |  | FONTE | UNID | COEFICIENTE | PREÇO UNITÁRIO | TOTAL
20022 | MAO-DE-OBRA DE ASSENTADOR DE TUBOS (REDES SUBTERRANEAS), INCLUSIVE ENCARGOS SOCIAIS DESONERADOS - Percentual=3,00% | EMOP | H | 0.9 | 19.81 | 18.3639
20132 | MAO-DE-OBRA DE SERVENTE DA CONSTRUCAO CIVIL, INCLUSIVE ENCARGOS SOCIAIS DESONERADOS - Percentual=3,00% | EMOP | H | 1.6 | 14.34 | 23.6323
20150 | MAO-DE-OBRA DE TOPOGRAFO B (SERVICOS DECAMPO),INCLUSIVE ENCARGOS SOCIAIS DESONERADOS - Percentual=3,00% | EMOP | H | 0.08 | 21.33 | 1.7576
|  |  |  | TOTAL MAO DE OBRA: |  | 43.75
MATERIAL |  | FONTE | UNID | COEFICIENTE | PREÇO UNITÁRIO | TOTAL
04800 | TUBO DE CONCRETO ARMADO, P/AGUAS PLUVIAIS, PA-2, SEM PINTURA, DE 0400MM | EMOP | M | 1 | 94.5 | 94.5
|  |  |  | TOTAL MATERIAL: |  | 94.5
SERVICO |  | FONTE | UNID | COEFICIENTE | PREÇO UNITÁRIO | TOTAL
07.002.0030-B | ARGAMASSA DE CIMENTO E AREIA,NO TRACO 1:4,PREPARO MECANICO | EMOP | M3 | 0.003 | 371.16 | 1.1135
19.004.0004-D | CAMINHAO COM CARROCERIA FIXA,NO TOCO,CAPACIDADE DE 7,5T,INCLUSIVE MOTORISTA | EMOP | H | 0.06 | 61.44 | 3.6864
19.004.0080-C | GUINDAUTO COM CAPACIDADE MAXIMA DE CARGA EM TORNO DE 3,5T A APROXIMADAMENTE 2,00M E ALCANCE MAXIMO VERTICAL(DO SOLO)A APROXIMADAMENTE 7,00M,ANGULO DE GIRO DE 180�,MONTADO SOBRE CHASSIS DE CAMINHAO,EXCLUSIVE ESTE.SAO CONSIDERADOS DOIS AJUDANTES,EXCLUSIVE OPERADOR QUE E CONSIDERADO O MOTORISTA DO CAMINHAO | EMOP | H | 0.06 | 43.06 | 2.5836
|  |  |  | TOTAL SERVICO: |  | 7.38
|  |  |  | VALOR: |  | 145.63
2.16. 06.004.0096-A - TUBO DE CONCRETO ARMADO,CLASSE PA-2(NBR 8890/03),PARA GALERIAS DE AGUAS PLUVIAIS,COM DIAMETRO DE 600MM,ATERRO E SOCA ATEA ALTURA DE GERATRIZ SUPERIOR DO TUBO,CONSIDERANDO O MATERIAL DA PROPRIA ESCAVACAO,INCLUSIVE FORNECIMENTO DO MATERIAL PARA REJUNTAMENTO COM ARGAMASSA DE CIMENTO E AREIA,NO TRACO 1:4 E ACERTO DE FUNDO DE VALA.FORNECIMENTO E ASSENTAMENTO (M)
MAO DE OBRA |  | FONTE | UNID | COEFICIENTE | PREÇO UNITÁRIO | TOTAL
20022 | MAO-DE-OBRA DE ASSENTADOR DE TUBOS (REDES SUBTERRANEAS), INCLUSIVE ENCARGOS SOCIAIS DESONERADOS - Percentual=3,00% | EMOP | H | 1.3 | 19.81 | 26.5256
20132 | MAO-DE-OBRA DE SERVENTE DA CONSTRUCAO CIVIL, INCLUSIVE ENCARGOS SOCIAIS DESONERADOS - Percentual=3,00% | EMOP | H | 2.35 | 14.34 | 34.71
20150 | MAO-DE-OBRA DE TOPOGRAFO B (SERVICOS DECAMPO),INCLUSIVE ENCARGOS SOCIAIS DESONERADOS - Percentual=3,00% | EMOP | H | 0.08 | 21.33 | 1.7576
|  |  |  | TOTAL MAO DE OBRA: |  | 63
MATERIAL |  | FONTE | UNID | COEFICIENTE | PREÇO UNITÁRIO | TOTAL
04802 | TUBO DE CONCRETO ARMADO, P/AGUAS PLUVIAIS, PA-2, SEM PINTURA, DE 0600MM | EMOP | M | 1 | 206.5 | 206.5
|  |  |  | TOTAL MATERIAL: |  | 206.5
SERVICO |  | FONTE | UNID | COEFICIENTE | PREÇO UNITÁRIO | TOTAL
07.002.0030-B | ARGAMASSA DE CIMENTO E AREIA,NO TRACO 1:4,PREPARO MECANICO | EMOP | M3 | 0.005 | 371.16 | 1.8558
19.004.0004-D | CAMINHAO COM CARROCERIA FIXA,NO TOCO,CAPACIDADE DE 7,5T,INCLUSIVE MOTORISTA | EMOP | H | 0.12 | 61.44 | 7.3728
19.004.0080-C | GUINDAUTO COM CAPACIDADE MAXIMA DE CARGA EM TORNO DE 3,5T A APROXIMADAMENTE 2,00M E ALCANCE MAXIMO VERTICAL(DO SOLO)A APROXIMADAMENTE 7,00M,ANGULO DE GIRO DE 180�,MONTADO SOBRE CHASSIS DE CAMINHAO,EXCLUSIVE ESTE.SAO CONSIDERADOS DOIS AJUDANTES,EXCLUSIVE OPERADOR QUE E CONSIDERADO O MOTORISTA DO CAMINHAO | EMOP | H | 0.12 | 43.06 | 5.1672
|  |  |  | TOTAL SERVICO: |  | 14.4
|  |  |  | VALOR: |  | 283.88
2.17. 06.004.0100-A - TUBO DE CONCRETO ARMADO,CLASSE PA-2(NBR 8890/03),PARA GALERIAS DE AGUAS PLUVIAIS,COM DIAMETRO DE 800MM,ATERRO E SOCA ATEA ALTURA DA GERATRIZ SUPERIOR DO TUBO,CONSIDERANDO O MATERIAL DA PROPRIA ESCAVACAO,INCLUSIVE FORNECIMENTO DO MATERIAL PARA REJUNTAMENTO COM ARGAMASSA DE CIMENTO E AREIA,NO TRACO 1:4 E ACERTO DE FUNDO DE VALA.FORNECIMENTO E ASSENTAMENTO (M)
MAO DE OBRA |  | FONTE | UNID | COEFICIENTE | PREÇO UNITÁRIO | TOTAL
20022 | MAO-DE-OBRA DE ASSENTADOR DE TUBOS (REDES SUBTERRANEAS), INCLUSIVE ENCARGOS SOCIAIS DESONERADOS - Percentual=3,00% | EMOP | H | 1.7 | 19.81 | 34.6873
20132 | MAO-DE-OBRA DE SERVENTE DA CONSTRUCAO CIVIL, INCLUSIVE ENCARGOS SOCIAIS DESONERADOS - Percentual=3,00% | EMOP | H | 3.05 | 14.34 | 45.0491
20150 | MAO-DE-OBRA DE TOPOGRAFO B (SERVICOS DECAMPO),INCLUSIVE ENCARGOS SOCIAIS DESONERADOS - Percentual=3,00% | EMOP | H | 0.08 | 21.33 | 1.7576
|  |  |  | TOTAL MAO DE OBRA: |  | 81.5
MATERIAL |  | FONTE | UNID | COEFICIENTE | PREÇO UNITÁRIO | TOTAL
04804 | TUBO DE CONCRETO ARMADO, P/AGUAS PLUVIAIS, PA-2, SEM PINTURA, DE 0800MM | EMOP | M | 1 | 275 | 275
|  |  |  | TOTAL MATERIAL: |  | 275
SERVICO |  | FONTE | UNID | COEFICIENTE | PREÇO UNITÁRIO | TOTAL
07.002.0030-B | ARGAMASSA DE CIMENTO E AREIA,NO TRACO 1:4,PREPARO MECANICO | EMOP | M3 | 0.01 | 371.16 | 3.7116
19.004.0004-D | CAMINHAO COM CARROCERIA FIXA,NO TOCO,CAPACIDADE DE 7,5T,INCLUSIVE MOTORISTA | EMOP | H | 0.18 | 61.44 | 11.0592
19.004.0080-C | GUINDAUTO COM CAPACIDADE MAXIMA DE CARGA EM TORNO DE 3,5T A APROXIMADAMENTE 2,00M E ALCANCE MAXIMO VERTICAL(DO SOLO)A APROXIMADAMENTE 7,00M,ANGULO DE GIRO DE 180�,MONTADO SOBRE CHASSIS DE CAMINHAO,EXCLUSIVE ESTE.SAO CONSIDERADOS DOIS AJUDANTES,EXCLUSIVE OPERADOR QUE E CONSIDERADO O MOTORISTA DO CAMINHAO | EMOP | H | 0.18 | 43.06 | 7.7508
|  |  |  | TOTAL SERVICO: |  | 22.52
|  |  |  | VALOR: |  | 379.01
2.18. 06.004.0104-A - TUBO DE CONCRETO ARMADO,CLASSE PA-2(NBR 8890/03),PARA GALERIAS DE AGUAS PLUVIAIS,COM DIAMETRO DE 1.000MM,ATERRO E SOCA ATE A ALTURA DA GERATRIZ SUPERIOR DO TUBO,CONSIDERANDO O MATERIAL DA PROPRIA ESCAVACAO,INCLUSIVE FORNECIMENTO DO MATERIALPARA REJUNTAMENTO COM ARGAMASSA DE CIMENTO E AREIA,NO TRACO1:4 E ACERTO DE FUNDO DE VALA.FORNECIMENTO E ASSENTAMENTO (M)
MAO DE OBRA |  | FONTE | UNID | COEFICIENTE | PREÇO UNITÁRIO | TOTAL
20022 | MAO-DE-OBRA DE ASSENTADOR DE TUBOS (REDES SUBTERRANEAS), INCLUSIVE ENCARGOS SOCIAIS DESONERADOS - Percentual=3,00% | EMOP | H | 2.65 | 19.81 | 54.0714
20132 | MAO-DE-OBRA DE SERVENTE DA CONSTRUCAO CIVIL, INCLUSIVE ENCARGOS SOCIAIS DESONERADOS - Percentual=3,00% | EMOP | H | 4.75 | 14.34 | 70.1585
20150 | MAO-DE-OBRA DE TOPOGRAFO B (SERVICOS DECAMPO),INCLUSIVE ENCARGOS SOCIAIS DESONERADOS - Percentual=3,00% | EMOP | H | 0.08 | 21.33 | 1.7576
|  |  |  | TOTAL MAO DE OBRA: |  | 125.99
MATERIAL |  | FONTE | UNID | COEFICIENTE | PREÇO UNITÁRIO | TOTAL
04806 | TUBO DE CONCRETO ARMADO, P/AGUAS PLUVIAIS, PA-2, SEM PINTURA, DE 1000MM | EMOP | M | 1 | 418 | 418
|  |  |  | TOTAL MATERIAL: |  | 418
SERVICO |  | FONTE | UNID | COEFICIENTE | PREÇO UNITÁRIO | TOTAL
07.002.0030-B | ARGAMASSA DE CIMENTO E AREIA,NO TRACO 1:4,PREPARO MECANICO | EMOP | M3 | 0.015 | 371.16 | 5.5674
19.004.0051-C | GUINDASTE SOBRE RODAS,MEIA LANCA,CAPACIDADE DE 6T,INCLUSIVE OPERADOR | EMOP | H | 0.3 | 230.73 | 69.219
|  |  |  | TOTAL SERVICO: |  | 74.79
|  |  |  | VALOR: |  | 618.77
2.19. 06.004.0110-A - TUBO DE CONCRETO ARMADO,CLASSE PA-2(NBR 8890/03),PARA GALERIAS DE AGUAS PLUVIAIS,COM DIAMETRO DE 1.500MM,ATERRO E SOCA ATE A ALTURA DA GERATRIZ SUPERIOR DO TUBO,CONSIDERANDO O MATERIAL DA PROPRIA ESCAVACAO,INCLUSIVE FORNECIMENTO DO MATERIALPARA REJUNTAMENTO COM ARGAMASSA DE CIMENTO E AREIA,NO TRACO1:4 E ACERTO DE FUNDO DE VALA.FORNECIMENTO E ASSENTAMENTO (M)
MAO DE OBRA |  | FONTE | UNID | COEFICIENTE | PREÇO UNITÁRIO | TOTAL
20022 | MAO-DE-OBRA DE ASSENTADOR DE TUBOS (REDES SUBTERRANEAS), INCLUSIVE ENCARGOS SOCIAIS DESONERADOS - Percentual=3,00% | EMOP | H | 4.3 | 19.81 | 87.7385
20132 | MAO-DE-OBRA DE SERVENTE DA CONSTRUCAO CIVIL, INCLUSIVE ENCARGOS SOCIAIS DESONERADOS - Percentual=3,00% | EMOP | H | 7.75 | 14.34 | 114.469
20150 | MAO-DE-OBRA DE TOPOGRAFO B (SERVICOS DECAMPO),INCLUSIVE ENCARGOS SOCIAIS DESONERADOS - Percentual=3,00% | EMOP | H | 0.08 | 21.33 | 1.7576
|  |  |  | TOTAL MAO DE OBRA: |  | 203.97
MATERIAL |  | FONTE | UNID | COEFICIENTE | PREÇO UNITÁRIO | TOTAL
04809 | TUBO DE CONCRETO ARMADO, P/AGUAS PLUVIAIS, PA-2, SEM PINTURA, DE 1500MM | EMOP | M | 1 | 767.14 | 767.14
|  |  |  | TOTAL MATERIAL: |  | 767.14
SERVICO |  | FONTE | UNID | COEFICIENTE | PREÇO UNITÁRIO | TOTAL
07.002.0030-B | ARGAMASSA DE CIMENTO E AREIA,NO TRACO 1:4,PREPARO MECANICO | EMOP | M3 | 0.03 | 371.16 | 11.1348
19.004.0051-C | GUINDASTE SOBRE RODAS,MEIA LANCA,CAPACIDADE DE 6T,INCLUSIVE OPERADOR | EMOP | H | 0.5 | 230.73 | 115.365
|  |  |  | TOTAL SERVICO: |  | 126.5
|  |  |  | VALOR: |  | 1097.6
2.20. 06.004.0122-A - TUBO DE CONCRETO ARMADO,CLASSE PA-3(NBR 8890/03),PARA GALERIAS DE AGUAS PLUVIAIS,COM DIAMETRO DE 400MM,ATERRO E SOCA ATEA ALTURA DA GERATRIZ SUPERIOR DO TUBO,CONSIDERANDO O MATERIAL DA PROPRIA ESCAVACAO,INCLUSIVE FORNECIMENTO DO MATERIAL PARA REJUNTAMENTO COM ARGAMASSA DE CIMENTO E AREIA,NO TRACO 1:4 E ACERTO DE FUNDO DE VALA.FORNECIMENTO E ASSENTAMENTO (M)
MAO DE OBRA |  | FONTE | UNID | COEFICIENTE | PREÇO UNITÁRIO | TOTAL
20022 | MAO-DE-OBRA DE ASSENTADOR DE TUBOS (REDES SUBTERRANEAS), INCLUSIVE ENCARGOS SOCIAIS DESONERADOS - Percentual=3,00% | EMOP | H | 0.9 | 19.81 | 18.3639
20132 | MAO-DE-OBRA DE SERVENTE DA CONSTRUCAO CIVIL, INCLUSIVE ENCARGOS SOCIAIS DESONERADOS - Percentual=3,00% | EMOP | H | 1.6 | 14.34 | 23.6323
20150 | MAO-DE-OBRA DE TOPOGRAFO B (SERVICOS DECAMPO),INCLUSIVE ENCARGOS SOCIAIS DESONERADOS - Percentual=3,00% | EMOP | H | 0.08 | 21.33 | 1.7576
|  |  |  | TOTAL MAO DE OBRA: |  | 43.75
MATERIAL |  | FONTE | UNID | COEFICIENTE | PREÇO UNITÁRIO | TOTAL
04810 | TUBO DE CONCRETO ARMADO, P/AGUAS PLUVIAIS, PA-3, SEM PINTURA, DE 0400MM | EMOP | M | 1 | 145.22 | 145.22
|  |  |  | TOTAL MATERIAL: |  | 145.22
SERVICO |  | FONTE | UNID | COEFICIENTE | PREÇO UNITÁRIO | TOTAL
07.002.0030-B | ARGAMASSA DE CIMENTO E AREIA,NO TRACO 1:4,PREPARO MECANICO | EMOP | M3 | 0.003 | 371.16 | 1.1135
19.004.0004-D | CAMINHAO COM CARROCERIA FIXA,NO TOCO,CAPACIDADE DE 7,5T,INCLUSIVE MOTORISTA | EMOP | H | 0.06 | 61.44 | 3.6864
19.004.0080-C | GUINDAUTO COM CAPACIDADE MAXIMA DE CARGA EM TORNO DE 3,5T A APROXIMADAMENTE 2,00M E ALCANCE MAXIMO VERTICAL(DO SOLO)A APROXIMADAMENTE 7,00M,ANGULO DE GIRO DE 180�,MONTADO SOBRE CHASSIS DE CAMINHAO,EXCLUSIVE ESTE.SAO CONSIDERADOS DOIS AJUDANTES,EXCLUSIVE OPERADOR QUE E CONSIDERADO O MOTORISTA DO CAMINHAO | EMOP | H | 0.06 | 43.06 | 2.5836
|  |  |  | TOTAL SERVICO: |  | 7.38
|  |  |  | VALOR: |  | 196.35
2.21. 06.004.0126-A - TUBO DE CONCRETO ARMADO,CLASSE PA-3(NBR 8890/03),PARA GALERIAS DE AGUAS PLUVIAIS,COM DIAMETRO DE 600MM,ATERRO E SOCA ATEA ALTURA DA GERATRIZ SUPERIOR DO TUBO,CONSIDERANDO O MATERIAL DA PROPRIA ESCAVACAO,INCLUSIVE FORNECIMENTO DO MATERIAL PARA REJUNTAMENTO COM ARGAMASSA DE CIMENTO E AREIA,NO TRACO 1:4 E ACERTO DE FUNDO DE VALA.FORNECIMENTO E ASSENTAMENTO (M)
MAO DE OBRA |  | FONTE | UNID | COEFICIENTE | PREÇO UNITÁRIO | TOTAL
20022 | MAO-DE-OBRA DE ASSENTADOR DE TUBOS (REDES SUBTERRANEAS), INCLUSIVE ENCARGOS SOCIAIS DESONERADOS - Percentual=3,00% | EMOP | H | 1.3 | 19.81 | 26.5256
20132 | MAO-DE-OBRA DE SERVENTE DA CONSTRUCAO CIVIL, INCLUSIVE ENCARGOS SOCIAIS DESONERADOS - Percentual=3,00% | EMOP | H | 2.35 | 14.34 | 34.71
20150 | MAO-DE-OBRA DE TOPOGRAFO B (SERVICOS DECAMPO),INCLUSIVE ENCARGOS SOCIAIS DESONERADOS - Percentual=3,00% | EMOP | H | 0.08 | 21.33 | 1.7576
|  |  |  | TOTAL MAO DE OBRA: |  | 63
MATERIAL |  | FONTE | UNID | COEFICIENTE | PREÇO UNITÁRIO | TOTAL
04812 | TUBO DE CONCRETO ARMADO, P/AGUAS PLUVIAIS, PA-3, SEM PINTURA, DE 0600MM | EMOP | M | 1 | 261.82 | 261.82
|  |  |  | TOTAL MATERIAL: |  | 261.82
SERVICO |  | FONTE | UNID | COEFICIENTE | PREÇO UNITÁRIO | TOTAL
07.002.0030-B | ARGAMASSA DE CIMENTO E AREIA,NO TRACO 1:4,PREPARO MECANICO | EMOP | M3 | 0.005 | 371.16 | 1.8558
19.004.0004-D | CAMINHAO COM CARROCERIA FIXA,NO TOCO,CAPACIDADE DE 7,5T,INCLUSIVE MOTORISTA | EMOP | H | 0.12 | 61.44 | 7.3728
19.004.0080-C | GUINDAUTO COM CAPACIDADE MAXIMA DE CARGA EM TORNO DE 3,5T A APROXIMADAMENTE 2,00M E ALCANCE MAXIMO VERTICAL(DO SOLO)A APROXIMADAMENTE 7,00M,ANGULO DE GIRO DE 180�,MONTADO SOBRE CHASSIS DE CAMINHAO,EXCLUSIVE ESTE.SAO CONSIDERADOS DOIS AJUDANTES,EXCLUSIVE OPERADOR QUE E CONSIDERADO O MOTORISTA DO CAMINHAO | EMOP | H | 0.12 | 43.06 | 5.1672
|  |  |  | TOTAL SERVICO: |  | 14.4
|  |  |  | VALOR: |  | 339.2
2.22. 06.004.0130-A - TUBO DE CONCRETO ARMADO,CLASSE PA-3(NBR 8890/03),PARA GALERIAS DE AGUAS PLUVIAIS,COM DIAMETRO DE 800MM,ATERRO E SOCA ATEA ALTURA DA GERATRIZ SUPERIOR DO TUBO,CONSIDERANDO O MATERIAL DA PROPRIA ESCAVACAO,INCLUSIVE FORNECIMENTO DO MATERIAL PARA REJUNTAMENTO COM ARGAMASSA DE CIMENTO E AREIA,NO TRACO 1:4 E ACERTO DE FUNDO DE VALA.FORNECIMENTO E ASSENTAMENTO (M)
MAO DE OBRA |  | FONTE | UNID | COEFICIENTE | PREÇO UNITÁRIO | TOTAL
20022 | MAO-DE-OBRA DE ASSENTADOR DE TUBOS (REDES SUBTERRANEAS), INCLUSIVE ENCARGOS SOCIAIS DESONERADOS - Percentual=3,00% | EMOP | H | 1.7 | 19.81 | 34.6873
20132 | MAO-DE-OBRA DE SERVENTE DA CONSTRUCAO CIVIL, INCLUSIVE ENCARGOS SOCIAIS DESONERADOS - Percentual=3,00% | EMOP | H | 3.05 | 14.34 | 45.0491
20150 | MAO-DE-OBRA DE TOPOGRAFO B (SERVICOS DECAMPO),INCLUSIVE ENCARGOS SOCIAIS DESONERADOS - Percentual=3,00% | EMOP | H | 0.08 | 21.33 | 1.7576
|  |  |  | TOTAL MAO DE OBRA: |  | 81.5
MATERIAL |  | FONTE | UNID | COEFICIENTE | PREÇO UNITÁRIO | TOTAL
04814 | TUBO DE CONCRETO ARMADO, P/AGUAS PLUVIAIS, PA-3, SEM PINTURA, DE 0800MM | EMOP | M | 1 | 436.86 | 436.86
|  |  |  | TOTAL MATERIAL: |  | 436.86
SERVICO |  | FONTE | UNID | COEFICIENTE | PREÇO UNITÁRIO | TOTAL
07.002.0030-B | ARGAMASSA DE CIMENTO E AREIA,NO TRACO 1:4,PREPARO MECANICO | EMOP | M3 | 0.01 | 371.16 | 3.7116
19.004.0004-D | CAMINHAO COM CARROCERIA FIXA,NO TOCO,CAPACIDADE DE 7,5T,INCLUSIVE MOTORISTA | EMOP | H | 0.18 | 61.44 | 11.0592
19.004.0080-C | GUINDAUTO COM CAPACIDADE MAXIMA DE CARGA EM TORNO DE 3,5T A APROXIMADAMENTE 2,00M E ALCANCE MAXIMO VERTICAL(DO SOLO)A APROXIMADAMENTE 7,00M,ANGULO DE GIRO DE 180�,MONTADO SOBRE CHASSIS DE CAMINHAO,EXCLUSIVE ESTE.SAO CONSIDERADOS DOIS AJUDANTES,EXCLUSIVE OPERADOR QUE E CONSIDERADO O MOTORISTA DO CAMINHAO | EMOP | H | 0.18 | 43.06 | 7.7508
|  |  |  | TOTAL SERVICO: |  | 22.52
|  |  |  | VALOR: |  | 540.87
2.23. 06.004.0134-A - TUBO DE CONCRETO ARMADO,CLASSE PA-3(NBR 8890/03),PARA GALERIAS DE AGUAS PLUVIAIS,COM DIAMETRO DE 1.000MM,ATERRO E SOCA ATE A ALTURA DA GERATRIZ SUPERIOR DO TUBO,CONSIDERANDO O MATERIAL DA PROPRIA ESCAVACAO,INCLUSIVE FORNECIMENTO DO MATERIALPARA REJUNTAMENTO COM ARGAMASSA DE CIMENTO E AREIA,NO TRACO1:4 E ACERTO DE FUNDO DE VALA.FORNECIMENTO E ASSENTAMENTO (M)
MAO DE OBRA |  | FONTE | UNID | COEFICIENTE | PREÇO UNITÁRIO | TOTAL
20022 | MAO-DE-OBRA DE ASSENTADOR DE TUBOS (REDES SUBTERRANEAS), INCLUSIVE ENCARGOS SOCIAIS DESONERADOS - Percentual=3,00% | EMOP | H | 2.65 | 19.81 | 54.0714
20132 | MAO-DE-OBRA DE SERVENTE DA CONSTRUCAO CIVIL, INCLUSIVE ENCARGOS SOCIAIS DESONERADOS - Percentual=3,00% | EMOP | H | 4.75 | 14.34 | 70.1585
20150 | MAO-DE-OBRA DE TOPOGRAFO B (SERVICOS DECAMPO),INCLUSIVE ENCARGOS SOCIAIS DESONERADOS - Percentual=3,00% | EMOP | H | 0.08 | 21.33 | 1.7576
|  |  |  | TOTAL MAO DE OBRA: |  | 125.99
MATERIAL |  | FONTE | UNID | COEFICIENTE | PREÇO UNITÁRIO | TOTAL
04816 | TUBO DE CONCRETO ARMADO, P/AGUAS PLUVIAIS, PA-3, SEM PINTURA, DE 1000MM | EMOP | M | 1 | 761.75 | 761.75
|  |  |  | TOTAL MATERIAL: |  | 761.75
SERVICO |  | FONTE | UNID | COEFICIENTE | PREÇO UNITÁRIO | TOTAL
07.002.0030-B | ARGAMASSA DE CIMENTO E AREIA,NO TRACO 1:4,PREPARO MECANICO | EMOP | M3 | 0.015 | 371.16 | 5.5674
19.004.0051-C | GUINDASTE SOBRE RODAS,MEIA LANCA,CAPACIDADE DE 6T,INCLUSIVE OPERADOR | EMOP | H | 0.3 | 230.73 | 69.219
|  |  |  | TOTAL SERVICO: |  | 74.79
|  |  |  | VALOR: |  | 962.52
2.24. 06.004.0253-B - CANAL PRE-FABRICADO,EM CONCRETO PROTENDIDO E/OU ARMADO,COM SECAO EM "U",MEDIDO PELA AREA DO PERIMETRO INTERNO DA SECAO VEZES O COMPRIMENTO DO CANAL.FORNECIMENTO E ASSENTAMENTO (M2)
MAO DE OBRA |  | FONTE | UNID | COEFICIENTE | PREÇO UNITÁRIO | TOTAL
20015 | MAO-DE-OBRA DE ARMADOR DE CONCRETO ARMADO, INCLUSIVE ENCARGOS SOCIAIS DESONERADOS - Percentual=3,00% | EMOP | H | 0.1408 | 19.81 | 2.8729
20032 | MAO-DE-OBRA DE AUXILIAR DE TOPOGRAFIA, INCLUSIVE ENCARGOS SOCIAIS DESONERADOS - Percentual=3,00% | EMOP | H | 0.2817 | 15.11 | 4.3842
20046 | MAO-DE-OBRA DE CARPINTEIRO DE FORMA DE CONCRETO, INCLUSIVE ENCARGOS SOCIAIS DESONERADOS - Percentual=3,00% | EMOP | H | 0.4225 | 19.81 | 8.6208
20063 | MAO-DE-OBRA DE ENCARREGADO DE MONTAGEM,INCLUSIVE ENCARGOS SOCIAIS DESONERADOS - Percentual=3,00% | EMOP | H | 0.1408 | 27.4 | 3.9737
20103 | MAO-DE-OBRA DE MONTADOR B (MENOR CATEGORIA QUE O MONTADOR A), INCLUSIVE ENCARGOSSOCIAIS DESONERADOS - Percentual=3,00% | EMOP | H | 0.2817 | 19.81 | 5.7479
20115 | MAO-DE-OBRA DE PEDREIRO, INCLUSIVE ENCARGOS SOCIAIS DESONERADOS - Percentual=3,00% | EMOP | H | 0.4225 | 19.81 | 8.6208
20132 | MAO-DE-OBRA DE SERVENTE DA CONSTRUCAO CIVIL, INCLUSIVE ENCARGOS SOCIAIS DESONERADOS - Percentual=3,00% | EMOP | H | 0.7042 | 14.34 | 10.4012
20150 | MAO-DE-OBRA DE TOPOGRAFO B (SERVICOS DECAMPO),INCLUSIVE ENCARGOS SOCIAIS DESONERADOS - Percentual=3,00% | EMOP | H | 0.1408 | 21.33 | 3.0934
|  |  |  | TOTAL MAO DE OBRA: |  | 47.7
MATERIAL |  | FONTE | UNID | COEFICIENTE | PREÇO UNITÁRIO | TOTAL
00001 | AREIA LAVADA, GROSSA, PARA REGIAO METROPOLITANA DO RIO DE JANEIRO - Percentual=5,00% | EMOP | M3 | 0.07 | 90 | 6.615
05349 | ARGAMASSA DE CIMENTO, AREIA DE QUARTZO EADITIVOS | EMOP | KG | 9.66 | 1.46 | 14.1036
14543 | PEDRA BRITADA 1 E 2 (MEDIA), PARA REGIAOMETROPOLITANA DO RIO DE JANEIRO - Percentual=5,00% | EMOP | T | 0.2059 | 61.535 | 13.3036
14663 | CIMENTO PORTLAND, CP III 40, RESISTENTEA SULFATOS, EM SACO DE 50KG - Percentual=5,00% | EMOP | KG | 103 | 0.475 | 51.3713
|  |  |  | TOTAL MATERIAL: |  | 85.39
SERVICO |  | FONTE | UNID | COEFICIENTE | PREÇO UNITÁRIO | TOTAL
11.002.0014-B | PREPARO DE CONCRETO,EM CONDICOES ESPECIAIS,COMPREENDENDO MISTURA E AMASSAMENTO EM UMA BETONEIRA DE 320L,ADMITINDO-SE UMAPRODUCAO APROXIMADA DE 1,50M3/H,EXCLUINDO O FORNECIMENTO DOS MATERIAIS | EMOP | M3 | 0.2056 | 87.57 | 18.0044
11.002.0021-B | LANCAMENTO DE CONCRETO EM PECAS ARMADAS,INCLUSIVE TRANSPORTE HORIZONTAL ATE 20,00M EM CARRINHOS,E VERTICAL ATE 10,00M COM TORRE E GUINCHO,COLOCACAO,ADENSAMENTO E ACABAMENTO,CONSIDERANDO UMA PRODUCAO APROXIMADA DE 7,00M3/H | EMOP | M3 | 0.2056 | 84.01 | 17.2725
11.004.0070-B | ESCORAMENTO DE FORMAS DE PARAMENTOS VERTICAIS,PARA ALTURA DE 1,50 A 5,00M,COM APROVEITAMENTO DE 2 VEZES DA MADEIRA,INCLUSIVE RETIRADA | EMOP | M2 | 2.1 | 40.01 | 84.021
11.005.0006-B | FORMAS DE CHAPAS DE MADEIRA COMPENSADA,DE 20MM DE ESPESSURA,PLASTIFICADAS,SERVINDO A MADEIRA 2 VEZES PARA VIADUTOS,INCLUINDO PECAS DE TRANSFERENCIA PARA ESCORAMENTO METALICO,EXCLUSIVE ESTE,INCLUSIVE FORNECIMENTO DE MATERIAIS E DESMOLDAGEM | EMOP | M2 | 2.1 | 140.12 | 294.252
11.009.0014-B | BARRA DE ACO CA-50,COM SALIENCIA OU MOSSA,COEFICIENTE DE CONFORMACAO SUPERFICIAL MINIMO (ADERENCIA) IGUAL A 1,5,DIAMETRODE 8 A 12,5MM,DESTINADA A ARMADURA DE CONCRETO ARMADO,10%DE PERDAS DE PONTAS E ARAME 18.FORNECIMENTO | EMOP | KG | 12.04 | 9.15 | 110.166
11.011.0030-B | CORTE,DOBRAGEM,MONTAGEM E COLOCACAO DE FERRAGENS NAS FORMAS,ACO CA-50,EM BARRAS REDONDAS,COM DIAMETRO DE 8 A 12,5MM | EMOP | KG | 12.04 | 3.69 | 44.4276
19.004.0031-C | CARRETA PARA TRANSPORTE PESADO,CAPACIDADE PARA CARGA UTIL DE 30T,INCLUSIVE MOTORISTA | EMOP | H | 0.0845 | 290.92 | 24.5827
19.004.0031-E | CARRETA PARA TRANSPORTE PESADO,CAPACIDADE PARA CARGA UTIL DE 30T,INCLUSIVE MOTORISTA | EMOP | H | 0.0563 | 72.86 | 4.102
19.004.0056-C | GUINDASTE ARTICULADO,SOBRE CAMINHAO DIESEL(INCLUSIVE ESTE),MOMENTO MAXIMO DE ELEVACAO 30TXM E CAPACIDADE MAXIMA DE ELEVACAO 8,5T A 3,4M,INCLUSIVE OPERADOR E AUXILIAR | EMOP | H | 0.0704 | 258.94 | 18.2294
19.004.0056-D | GUINDASTE ARTICULADO,SOBRE CAMINHAO DIESEL(INCLUSIVE ESTE),MOMENTO MAXIMO DE ELEVACAO 30TXM E CAPACIDADE MAXIMA DE ELEVACAO 8,5T A 3,4M,INCLUSIVE OPERADOR E AUXILIAR | EMOP | H | 0.0704 | 104.1 | 7.3286
19.004.0075-C | PORTICO ROLANTE MOTORIZADO (OU ELETRICO),COM VAO E ALTURA DE 5M,ACOMPANHADO DE TRILHOS ROLANTES ELETRIFICADOS COM PERCURSO DE 30M E TALHA ELETRICA COM TROLE DE CABO DE ACO E PAINELELETRICO,COM CAPACIDADE PARA 10T,INCLUSIVE MONTAGEM DO CONJUNTO,EXCLUSIVE OPERADOR | EMOP | H | 0.0563 | 68.37 | 3.8492
19.004.0075-E | PORTICO ROLANTE MOTORIZADO (OU ELETRICO),COM VAO E ALTURA DE 5M,ACOMPANHADO DE TRILHOS ROLANTES ELETRIFICADOS COM PERCURSO DE 30M E TALHA ELETRICA COM TROLE DE CABO DE ACO E PAINELELETRICO,COM CAPACIDADE PARA 10T,INCLUSIVE MONTAGEM DO CONJUNTO,EXCLUSIVE OPERADOR | EMOP | H | 0.0845 | 42.73 | 3.6107
19.011.0019-C | ESTACAO TOTAL,COM PRECISAO ANGULAR DE 1" A 2",ALCANCE MINIMO DE 500M SEM PRISMA,E ALCANCE MINIMO DE 3000M COM UM PRISMA,GATILHO RAPIDO,DISPLAY DUPLO,TECLADO ALFANUMERICO,MEMORIA INTERNA COM MINIMO DE 17.000 PONTOS,PODENDO SER EXPANDIDO PORCARTAO DE MEMORIA OU PEN DRIVE,TRANSFERENCIA DE DADOS VIAUSB,BATERIA RECARREGAVEL,EXCLUSIVE EQUIPE DE TOPOGRAFIA | EMOP | H | 0.2901 | 0.97 | 0.2814
|  |  |  | TOTAL SERVICO: |  | 630.12
|  |  |  | VALOR: |  | 763.32
2.25. 06.004.0254-B - COBERTURA DE CANAL PRE-FABRICADO,EM CONCRETO PROTENDIDO E/OU ARMADO,PARA VAOS ATE 5,00M.FORNECIMENTO E ASSENTAMENTO (M2)
MAO DE OBRA |  | FONTE | UNID | COEFICIENTE | PREÇO UNITÁRIO | TOTAL
20015 | MAO-DE-OBRA DE ARMADOR DE CONCRETO ARMADO, INCLUSIVE ENCARGOS SOCIAIS DESONERADOS - Percentual=3,00% | EMOP | H | 0.1408 | 19.81 | 2.8729
20046 | MAO-DE-OBRA DE CARPINTEIRO DE FORMA DE CONCRETO, INCLUSIVE ENCARGOS SOCIAIS DESONERADOS - Percentual=3,00% | EMOP | H | 0.4225 | 19.81 | 8.6208
20063 | MAO-DE-OBRA DE ENCARREGADO DE MONTAGEM,INCLUSIVE ENCARGOS SOCIAIS DESONERADOS - Percentual=3,00% | EMOP | H | 0.1408 | 27.4 | 3.9737
20103 | MAO-DE-OBRA DE MONTADOR B (MENOR CATEGORIA QUE O MONTADOR A), INCLUSIVE ENCARGOSSOCIAIS DESONERADOS - Percentual=3,00% | EMOP | H | 0.2817 | 19.81 | 5.7479
20115 | MAO-DE-OBRA DE PEDREIRO, INCLUSIVE ENCARGOS SOCIAIS DESONERADOS - Percentual=3,00% | EMOP | H | 0.4225 | 19.81 | 8.6208
20132 | MAO-DE-OBRA DE SERVENTE DA CONSTRUCAO CIVIL, INCLUSIVE ENCARGOS SOCIAIS DESONERADOS - Percentual=3,00% | EMOP | H | 0.7042 | 14.34 | 10.4012
|  |  |  | TOTAL MAO DE OBRA: |  | 40.23
MATERIAL |  | FONTE | UNID | COEFICIENTE | PREÇO UNITÁRIO | TOTAL
00001 | AREIA LAVADA, GROSSA, PARA REGIAO METROPOLITANA DO RIO DE JANEIRO - Percentual=5,00% | EMOP | M3 | 0.105 | 90 | 9.9225
05349 | ARGAMASSA DE CIMENTO, AREIA DE QUARTZO EADITIVOS | EMOP | KG | 9.66 | 1.46 | 14.1036
14543 | PEDRA BRITADA 1 E 2 (MEDIA), PARA REGIAOMETROPOLITANA DO RIO DE JANEIRO - Percentual=5,00% | EMOP | T | 0.3089 | 61.535 | 19.9586
14663 | CIMENTO PORTLAND, CP III 40, RESISTENTEA SULFATOS, EM SACO DE 50KG - Percentual=5,00% | EMOP | KG | 154.5 | 0.475 | 77.0569
|  |  |  | TOTAL MATERIAL: |  | 121.04
SERVICO |  | FONTE | UNID | COEFICIENTE | PREÇO UNITÁRIO | TOTAL
11.002.0014-B | PREPARO DE CONCRETO,EM CONDICOES ESPECIAIS,COMPREENDENDO MISTURA E AMASSAMENTO EM UMA BETONEIRA DE 320L,ADMITINDO-SE UMAPRODUCAO APROXIMADA DE 1,50M3/H,EXCLUINDO O FORNECIMENTO DOS MATERIAIS | EMOP | M3 | 0.3056 | 87.57 | 26.7614
11.002.0021-B | LANCAMENTO DE CONCRETO EM PECAS ARMADAS,INCLUSIVE TRANSPORTE HORIZONTAL ATE 20,00M EM CARRINHOS,E VERTICAL ATE 10,00M COM TORRE E GUINCHO,COLOCACAO,ADENSAMENTO E ACABAMENTO,CONSIDERANDO UMA PRODUCAO APROXIMADA DE 7,00M3/H | EMOP | M3 | 0.3056 | 84.01 | 25.6735
11.004.0070-B | ESCORAMENTO DE FORMAS DE PARAMENTOS VERTICAIS,PARA ALTURA DE 1,50 A 5,00M,COM APROVEITAMENTO DE 2 VEZES DA MADEIRA,INCLUSIVE RETIRADA | EMOP | M2 | 2 | 40.01 | 80.02
11.005.0006-B | FORMAS DE CHAPAS DE MADEIRA COMPENSADA,DE 20MM DE ESPESSURA,PLASTIFICADAS,SERVINDO A MADEIRA 2 VEZES PARA VIADUTOS,INCLUINDO PECAS DE TRANSFERENCIA PARA ESCORAMENTO METALICO,EXCLUSIVE ESTE,INCLUSIVE FORNECIMENTO DE MATERIAIS E DESMOLDAGEM | EMOP | M2 | 2 | 140.12 | 280.24
11.009.0014-B | BARRA DE ACO CA-50,COM SALIENCIA OU MOSSA,COEFICIENTE DE CONFORMACAO SUPERFICIAL MINIMO (ADERENCIA) IGUAL A 1,5,DIAMETRODE 8 A 12,5MM,DESTINADA A ARMADURA DE CONCRETO ARMADO,10%DE PERDAS DE PONTAS E ARAME 18.FORNECIMENTO | EMOP | KG | 17.998 | 9.15 | 164.6817
11.011.0030-B | CORTE,DOBRAGEM,MONTAGEM E COLOCACAO DE FERRAGENS NAS FORMAS,ACO CA-50,EM BARRAS REDONDAS,COM DIAMETRO DE 8 A 12,5MM | EMOP | KG | 17.998 | 3.69 | 66.4126
19.004.0031-C | CARRETA PARA TRANSPORTE PESADO,CAPACIDADE PARA CARGA UTIL DE 30T,INCLUSIVE MOTORISTA | EMOP | H | 0.0845 | 290.92 | 24.5827
19.004.0031-E | CARRETA PARA TRANSPORTE PESADO,CAPACIDADE PARA CARGA UTIL DE 30T,INCLUSIVE MOTORISTA | EMOP | H | 0.0563 | 72.86 | 4.102
19.004.0056-C | GUINDASTE ARTICULADO,SOBRE CAMINHAO DIESEL(INCLUSIVE ESTE),MOMENTO MAXIMO DE ELEVACAO 30TXM E CAPACIDADE MAXIMA DE ELEVACAO 8,5T A 3,4M,INCLUSIVE OPERADOR E AUXILIAR | EMOP | H | 0.0704 | 258.94 | 18.2294
19.004.0056-D | GUINDASTE ARTICULADO,SOBRE CAMINHAO DIESEL(INCLUSIVE ESTE),MOMENTO MAXIMO DE ELEVACAO 30TXM E CAPACIDADE MAXIMA DE ELEVACAO 8,5T A 3,4M,INCLUSIVE OPERADOR E AUXILIAR | EMOP | H | 0.0704 | 104.1 | 7.3286
19.004.0075-C | PORTICO ROLANTE MOTORIZADO (OU ELETRICO),COM VAO E ALTURA DE 5M,ACOMPANHADO DE TRILHOS ROLANTES ELETRIFICADOS COM PERCURSO DE 30M E TALHA ELETRICA COM TROLE DE CABO DE ACO E PAINELELETRICO,COM CAPACIDADE PARA 10T,INCLUSIVE MONTAGEM DO CONJUNTO,EXCLUSIVE OPERADOR | EMOP | H | 0.0563 | 68.37 | 3.8492
19.004.0075-E | PORTICO ROLANTE MOTORIZADO (OU ELETRICO),COM VAO E ALTURA DE 5M,ACOMPANHADO DE TRILHOS ROLANTES ELETRIFICADOS COM PERCURSO DE 30M E TALHA ELETRICA COM TROLE DE CABO DE ACO E PAINELELETRICO,COM CAPACIDADE PARA 10T,INCLUSIVE MONTAGEM DO CONJUNTO,EXCLUSIVE OPERADOR | EMOP | H | 0.0845 | 42.73 | 3.6107
|  |  |  | TOTAL SERVICO: |  | 705.48
|  |  |  | VALOR: |  | 866.88
2.26. 06.015.0010-A - POCO DE VISITA EM ALVENARIA DE BLOCOS DE CONCRETO(20X20X40CM),PAREDES 0,20M DE ESP.C/1,20X1,20X1,40M,P/COLETOR AGUAS PLUVIAIS 0,40 A 0,70M DE DIAM.UTILIZANDO ARG.CIM.AREIA,TRACO 1:4,SENDO PAREDES CHAPISCADAS E REVESTIDAS INTERNAMENTE C/ARG.,ENCHIMENTO BLOCOS E BASE EM CONCRETO SIMPLES,TAMPA DE CONCR.ARMADO,DEGRAUS FERRO FUNDIDO,INCL.FORN.TODOS OS MATERIAIS (UN)
MAO DE OBRA |  | FONTE | UNID | COEFICIENTE | PREÇO UNITÁRIO | TOTAL
20015 | MAO-DE-OBRA DE ARMADOR DE CONCRETO ARMADO, INCLUSIVE ENCARGOS SOCIAIS DESONERADOS - Percentual=3,00% | EMOP | H | 1.09 | 19.81 | 22.2407
20115 | MAO-DE-OBRA DE PEDREIRO, INCLUSIVE ENCARGOS SOCIAIS DESONERADOS - Percentual=3,00% | EMOP | H | 6.27 | 19.81 | 127.935
20132 | MAO-DE-OBRA DE SERVENTE DA CONSTRUCAO CIVIL, INCLUSIVE ENCARGOS SOCIAIS DESONERADOS - Percentual=3,00% | EMOP | H | 6.27 | 14.34 | 92.6092
|  |  |  | TOTAL MAO DE OBRA: |  | 242.78
MATERIAL |  | FONTE | UNID | COEFICIENTE | PREÇO UNITÁRIO | TOTAL
00004 | ARAME RECOZIDO Nº 18 | EMOP | KG | 1.66 | 11.9 | 19.754
00030 | ACO CA-25, ESTIRADO, PRECO DE REVENDEDOR, NO DIAMETRO DE 08,0MM | EMOP | KG | 40.95 | 10.4 | 425.88
00031 | ACO CA-25, ESTIRADO, PRECO DE REVENDEDOR, NO DIAMETRO DE 10,0MM | EMOP | KG | 14.34 | 10.4 | 149.136
00235 | DEGRAU DE FERRO FUNDIDO, FORMATO U, PARACHAMINE DE POCO DE VISITA | EMOP | UN | 1 | 33.3061 | 33.3061
|  |  |  | TOTAL MATERIAL: |  | 628.08
SERVICO |  | FONTE | UNID | COEFICIENTE | PREÇO UNITÁRIO | TOTAL
11.001.0001-B | CONCRETO DOSADO RACIONALMENTE PARA UMA RESISTENCIA CARACTERISTICA A COMPRESSAO DE 10MPA,COMPREENDENDO APENAS O FORNECIMENTO DOS MATERIAIS,INCLUSIVE 5% DE PERDAS | EMOP | M3 | 0.871 | 280.98 | 244.7336
11.004.0021-B | FORMAS DE MADEIRA DE 3� PARA MOLDAGEM DE PECAS DE CONCRETO ARMADO COM PARAMENTOS PLANOS,EM LAJES,VIGAS,PAREDES,ETC,SERVINDO A MADEIRA 2 VEZES,INCLUSIVE DESMOLDAGEM,EXCLUSIVE ESCORAMENTO | EMOP | M2 | 1.92 | 66.69 | 128.0448
12.005.0135-B | ALVENARIA PARA CAIXAS ENTERRADAS,ATE 1,60M DE PROFUNDIDADE,COM BLOCOS DE CONCRETO DE 20X20X40CM,COM ARGAMASSA DE CIMENTOE AREIA,NO TRACO 1:4 E CONCRETO 20MPA,PARA PREENCHIMENTO DOSFUROS DOS MESMOS,EM PAREDES DE UMA VEZ(0,20M) | EMOP | M2 | 7.36 | 122.36 | 900.5696
13.001.0030-B | EMBOCO COM ARGAMASSA DE CIMENTO E AREIA,NO TRACO 1:4 COM 1,5CM DE ESPESSURA,INCLUSIVE CHAPISCO DE CIMENTO E AREIA,NO TRACO 1:3 | EMOP | M2 | 6.24 | 25.86 | 161.3664
19.005.0030-C | PA CARREGADEIRA DE PNEUS COM PESO OPERACIONAL EM TORNO DE 12T, POTENCIA EM TORNO DE 121CV, PA COM CAPACIDADE RASA APROXIMADA DE 1,30M3, INCLUSIVE OPERADOR | EMOP | H | 0.33 | 167.01 | 55.1133
19.005.0030-D | PA CARREGADEIRA DE PNEUS COM PESO OPERACIONAL EM TORNO DE 12T, POTENCIA EM TORNO DE 121CV, PA COM CAPACIDADE RASA APROXIMADA DE 1,30M3, INCLUSIVE OPERADOR | EMOP | H | 0.17 | 63.45 | 10.7865
|  |  |  | TOTAL SERVICO: |  | 1500.61
|  |  |  | VALOR: |  | 2371.52
2.27. 06.015.0011-A - POCO DE VISITA EM ALVENARIA DE BLOCOS DE CONCRETO(20X20X40CM),EM PAREDES DE 0,20M DE ESP.C/1,30X1,30X1,40M,P/COLETOR DE AGUAS PLUVIAIS DE 0,80M DE DIAM.UTILIZ.ARG.CIM.AREIA,TRACO 1:4,SENDO AS PAREDES REVESTIDAS INTERNAMENTE C/ARG.ENCHIMENTODOS BLOCOS E BASE EM CONCRETO SIMPLES,TAMPA DE CONCRETO ARMADO,DEGRAU DE FERRO FUNDIDO,INCL.FORN.DE TODOS OS MATERIAIS (UN)
MAO DE OBRA |  | FONTE | UNID | COEFICIENTE | PREÇO UNITÁRIO | TOTAL
20015 | MAO-DE-OBRA DE ARMADOR DE CONCRETO ARMADO, INCLUSIVE ENCARGOS SOCIAIS DESONERADOS - Percentual=3,00% | EMOP | H | 1.23 | 19.81 | 25.0973
20115 | MAO-DE-OBRA DE PEDREIRO, INCLUSIVE ENCARGOS SOCIAIS DESONERADOS - Percentual=3,00% | EMOP | H | 6.72 | 19.81 | 137.1169
20132 | MAO-DE-OBRA DE SERVENTE DA CONSTRUCAO CIVIL, INCLUSIVE ENCARGOS SOCIAIS DESONERADOS - Percentual=3,00% | EMOP | H | 6.72 | 14.34 | 99.2557
|  |  |  | TOTAL MAO DE OBRA: |  | 261.48
MATERIAL |  | FONTE | UNID | COEFICIENTE | PREÇO UNITÁRIO | TOTAL
00004 | ARAME RECOZIDO Nº 18 | EMOP | KG | 1.842 | 11.9 | 21.9198
00030 | ACO CA-25, ESTIRADO, PRECO DE REVENDEDOR, NO DIAMETRO DE 08,0MM | EMOP | KG | 46.176 | 10.4 | 480.2304
00031 | ACO CA-25, ESTIRADO, PRECO DE REVENDEDOR, NO DIAMETRO DE 10,0MM | EMOP | KG | 15.232 | 10.4 | 158.4128
00235 | DEGRAU DE FERRO FUNDIDO, FORMATO U, PARACHAMINE DE POCO DE VISITA | EMOP | UN | 1 | 33.3061 | 33.3061
|  |  |  | TOTAL MATERIAL: |  | 693.87
SERVICO |  | FONTE | UNID | COEFICIENTE | PREÇO UNITÁRIO | TOTAL
11.001.0001-B | CONCRETO DOSADO RACIONALMENTE PARA UMA RESISTENCIA CARACTERISTICA A COMPRESSAO DE 10MPA,COMPREENDENDO APENAS O FORNECIMENTO DOS MATERIAIS,INCLUSIVE 5% DE PERDAS | EMOP | M3 | 0.988 | 280.98 | 277.6082
11.004.0021-B | FORMAS DE MADEIRA DE 3� PARA MOLDAGEM DE PECAS DE CONCRETO ARMADO COM PARAMENTOS PLANOS,EM LAJES,VIGAS,PAREDES,ETC,SERVINDO A MADEIRA 2 VEZES,INCLUSIVE DESMOLDAGEM,EXCLUSIVE ESCORAMENTO | EMOP | M2 | 2.04 | 66.69 | 136.0476
12.005.0135-B | ALVENARIA PARA CAIXAS ENTERRADAS,ATE 1,60M DE PROFUNDIDADE,COM BLOCOS DE CONCRETO DE 20X20X40CM,COM ARGAMASSA DE CIMENTOE AREIA,NO TRACO 1:4 E CONCRETO 20MPA,PARA PREENCHIMENTO DOSFUROS DOS MESMOS,EM PAREDES DE UMA VEZ(0,20M) | EMOP | M2 | 7.4 | 122.36 | 905.464
13.001.0030-B | EMBOCO COM ARGAMASSA DE CIMENTO E AREIA,NO TRACO 1:4 COM 1,5CM DE ESPESSURA,INCLUSIVE CHAPISCO DE CIMENTO E AREIA,NO TRACO 1:3 | EMOP | M2 | 6.28 | 25.86 | 162.4008
19.005.0030-C | PA CARREGADEIRA DE PNEUS COM PESO OPERACIONAL EM TORNO DE 12T, POTENCIA EM TORNO DE 121CV, PA COM CAPACIDADE RASA APROXIMADA DE 1,30M3, INCLUSIVE OPERADOR | EMOP | H | 0.33 | 167.01 | 55.1133
19.005.0030-D | PA CARREGADEIRA DE PNEUS COM PESO OPERACIONAL EM TORNO DE 12T, POTENCIA EM TORNO DE 121CV, PA COM CAPACIDADE RASA APROXIMADA DE 1,30M3, INCLUSIVE OPERADOR | EMOP | H | 0.17 | 63.45 | 10.7865
|  |  |  | TOTAL SERVICO: |  | 1547.42
|  |  |  | VALOR: |  | 2502.8
2.28. 06.015.0013-A - POCO DE VISITA EM ALVENARIA DE BLOCOS DE CONCRETO(20X20X40CM),EM PAREDES DE 0,20M DE ESP.C/1,50X1,50X1,60M,P/COLETOR DE AGUAS PLUVIAIS DE 1,00M DE DIAM.SENDO AS PAREDES CHAPISCADASE REVESTIDAS INTERNAMENTE C/ARGAMASSA,ENCHIMENTO DOS BLOCOSE BASE EM CONCRETO SIMPLES,TAMPA DE CONCRETO ARMADO,DEGRAUSDE FERRO FUNDIDO,INCL.FORNECIMENTO DE TODOS OS MATERIAIS (UN)
MAO DE OBRA |  | FONTE | UNID | COEFICIENTE | PREÇO UNITÁRIO | TOTAL
20015 | MAO-DE-OBRA DE ARMADOR DE CONCRETO ARMADO, INCLUSIVE ENCARGOS SOCIAIS DESONERADOS - Percentual=3,00% | EMOP | H | 1.54 | 19.81 | 31.4226
20115 | MAO-DE-OBRA DE PEDREIRO, INCLUSIVE ENCARGOS SOCIAIS DESONERADOS - Percentual=3,00% | EMOP | H | 8.7 | 19.81 | 177.5174
20132 | MAO-DE-OBRA DE SERVENTE DA CONSTRUCAO CIVIL, INCLUSIVE ENCARGOS SOCIAIS DESONERADOS - Percentual=3,00% | EMOP | H | 8.7 | 14.34 | 128.5007
|  |  |  | TOTAL MAO DE OBRA: |  | 337.44
MATERIAL |  | FONTE | UNID | COEFICIENTE | PREÇO UNITÁRIO | TOTAL
00004 | ARAME RECOZIDO Nº 18 | EMOP | KG | 2.238 | 11.9 | 26.6322
00030 | ACO CA-25, ESTIRADO, PRECO DE REVENDEDOR, NO DIAMETRO DE 08,0MM | EMOP | KG | 57.564 | 10.4 | 598.6656
00031 | ACO CA-25, ESTIRADO, PRECO DE REVENDEDOR, NO DIAMETRO DE 10,0MM | EMOP | KG | 17.024 | 10.4 | 177.0496
00235 | DEGRAU DE FERRO FUNDIDO, FORMATO U, PARACHAMINE DE POCO DE VISITA | EMOP | UN | 2 | 33.3061 | 66.6122
|  |  |  | TOTAL MATERIAL: |  | 868.96
SERVICO |  | FONTE | UNID | COEFICIENTE | PREÇO UNITÁRIO | TOTAL
11.001.0001-B | CONCRETO DOSADO RACIONALMENTE PARA UMA RESISTENCIA CARACTERISTICA A COMPRESSAO DE 10MPA,COMPREENDENDO APENAS O FORNECIMENTO DOS MATERIAIS,INCLUSIVE 5% DE PERDAS | EMOP | M3 | 1.242 | 280.98 | 348.9772
11.004.0021-B | FORMAS DE MADEIRA DE 3� PARA MOLDAGEM DE PECAS DE CONCRETO ARMADO COM PARAMENTOS PLANOS,EM LAJES,VIGAS,PAREDES,ETC,SERVINDO A MADEIRA 2 VEZES,INCLUSIVE DESMOLDAGEM,EXCLUSIVE ESCORAMENTO | EMOP | M2 | 2.28 | 66.69 | 152.0532
12.005.0135-B | ALVENARIA PARA CAIXAS ENTERRADAS,ATE 1,60M DE PROFUNDIDADE,COM BLOCOS DE CONCRETO DE 20X20X40CM,COM ARGAMASSA DE CIMENTOE AREIA,NO TRACO 1:4 E CONCRETO 20MPA,PARA PREENCHIMENTO DOSFUROS DOS MESMOS,EM PAREDES DE UMA VEZ(0,20M) | EMOP | M2 | 9.31 | 122.36 | 1139.1716
13.001.0030-B | EMBOCO COM ARGAMASSA DE CIMENTO E AREIA,NO TRACO 1:4 COM 1,5CM DE ESPESSURA,INCLUSIVE CHAPISCO DE CIMENTO E AREIA,NO TRACO 1:3 | EMOP | M2 | 8.03 | 25.86 | 207.6558
19.005.0030-C | PA CARREGADEIRA DE PNEUS COM PESO OPERACIONAL EM TORNO DE 12T, POTENCIA EM TORNO DE 121CV, PA COM CAPACIDADE RASA APROXIMADA DE 1,30M3, INCLUSIVE OPERADOR | EMOP | H | 0.33 | 167.01 | 55.1133
19.005.0030-D | PA CARREGADEIRA DE PNEUS COM PESO OPERACIONAL EM TORNO DE 12T, POTENCIA EM TORNO DE 121CV, PA COM CAPACIDADE RASA APROXIMADA DE 1,30M3, INCLUSIVE OPERADOR | EMOP | H | 0.17 | 63.45 | 10.7865
|  |  |  | TOTAL SERVICO: |  | 1913.76
|  |  |  | VALOR: |  | 3120.21
2.29. 06.015.0016-A - POCO DE VISITA EM ALVENARIA DE BLOCOS DE CONCRETO(20X20X40CM),EM PAREDES DE 0,20M DE ESP.C/2,00X2,00X2,10M,P/COLETOR DE AGUAS PLUVIAIS DE 1,50M DE DIAM.SENDO AS PAREDES CHAPISCADASE REVESTIDAS INTERNAMENTE C/ARGAMASSA,ENCHIMENTO DOS BLOCOSE BASE EM CONCRETO SIMPLES,TAMPA DE CONCRETO ARMADO,DEGRAUSDE FERRO FUNDIDO,INCL.FORNECIMENTO DE TODOS OS MATERIAIS (UN)
MAO DE OBRA |  | FONTE | UNID | COEFICIENTE | PREÇO UNITÁRIO | TOTAL
20015 | MAO-DE-OBRA DE ARMADOR DE CONCRETO ARMADO, INCLUSIVE ENCARGOS SOCIAIS DESONERADOS - Percentual=3,00% | EMOP | H | 2.45 | 19.81 | 49.9905
20115 | MAO-DE-OBRA DE PEDREIRO, INCLUSIVE ENCARGOS SOCIAIS DESONERADOS - Percentual=3,00% | EMOP | H | 14.78 | 19.81 | 301.5756
20132 | MAO-DE-OBRA DE SERVENTE DA CONSTRUCAO CIVIL, INCLUSIVE ENCARGOS SOCIAIS DESONERADOS - Percentual=3,00% | EMOP | H | 14.78 | 14.34 | 218.3036
|  |  |  | TOTAL MAO DE OBRA: |  | 569.87
MATERIAL |  | FONTE | UNID | COEFICIENTE | PREÇO UNITÁRIO | TOTAL
00004 | ARAME RECOZIDO Nº 18 | EMOP | KG | 3.39 | 11.9 | 40.341
00030 | ACO CA-25, ESTIRADO, PRECO DE REVENDEDOR, NO DIAMETRO DE 08,0MM | EMOP | KG | 91.494 | 10.4 | 951.5376
00031 | ACO CA-25, ESTIRADO, PRECO DE REVENDEDOR, NO DIAMETRO DE 10,0MM | EMOP | KG | 21.504 | 10.4 | 223.6416
00235 | DEGRAU DE FERRO FUNDIDO, FORMATO U, PARACHAMINE DE POCO DE VISITA | EMOP | UN | 3 | 33.3061 | 99.9183
|  |  |  | TOTAL MATERIAL: |  | 1315.44
SERVICO |  | FONTE | UNID | COEFICIENTE | PREÇO UNITÁRIO | TOTAL
11.001.0001-B | CONCRETO DOSADO RACIONALMENTE PARA UMA RESISTENCIA CARACTERISTICA A COMPRESSAO DE 10MPA,COMPREENDENDO APENAS O FORNECIMENTO DOS MATERIAIS,INCLUSIVE 5% DE PERDAS | EMOP | M3 | 2 | 280.98 | 561.96
11.004.0021-B | FORMAS DE MADEIRA DE 3� PARA MOLDAGEM DE PECAS DE CONCRETO ARMADO COM PARAMENTOS PLANOS,EM LAJES,VIGAS,PAREDES,ETC,SERVINDO A MADEIRA 2 VEZES,INCLUSIVE DESMOLDAGEM,EXCLUSIVE ESCORAMENTO | EMOP | M2 | 2.88 | 66.69 | 192.0672
12.005.0140-B | ALVENARIA PARA CAIXAS ENTERRADAS,ATE 3,00M DE PROFUNDIDADE,COM BLOCOS DE CONCRETO DE 20X20X40CM,COM ARGAMASSA DE CIMENTOE AREIA,NO TRACO 1:4 E CONCRETO 20MPA,PARA PREENCHIMENTO DOSFUROS DOS MESMOS,EM PAREDES DE UMA VEZ(0,20M) | EMOP | M2 | 14.95 | 129.39 | 1934.3805
13.001.0030-B | EMBOCO COM ARGAMASSA DE CIMENTO E AREIA,NO TRACO 1:4 COM 1,5CM DE ESPESSURA,INCLUSIVE CHAPISCO DE CIMENTO E AREIA,NO TRACO 1:3 | EMOP | M2 | 13.27 | 25.86 | 343.1622
19.005.0030-C | PA CARREGADEIRA DE PNEUS COM PESO OPERACIONAL EM TORNO DE 12T, POTENCIA EM TORNO DE 121CV, PA COM CAPACIDADE RASA APROXIMADA DE 1,30M3, INCLUSIVE OPERADOR | EMOP | H | 0.33 | 167.01 | 55.1133
19.005.0030-D | PA CARREGADEIRA DE PNEUS COM PESO OPERACIONAL EM TORNO DE 12T, POTENCIA EM TORNO DE 121CV, PA COM CAPACIDADE RASA APROXIMADA DE 1,30M3, INCLUSIVE OPERADOR | EMOP | H | 0.17 | 63.45 | 10.7865
|  |  |  | TOTAL SERVICO: |  | 3097.47
|  |  |  | VALOR: |  | 4982.93
2.30. 06.015.0030-A - CAIXA DE RALO ALVENARIA BLOCOS CONCRETO (20X20X40CM),PAREDES DE 0,20M DE ESP.,(0,30X0,90X0,90)M,P/AGUAS PLUVIAIS,SENDO PAREDES CHAPISCADAS E REVESTIDAS INTERNAMENTE C/ARGAMASSA,ENCHIMENTO BLOCOS E BASE EM CONCRETO SIMPLES FCK=10MPA E GRELHADE FERRO FUNDIDO CLASSE C-250 CONFORME ABNT NBR 10160,INCLUSIVE FORNECIMENTO DE TODOS OS MATERIAIS (UN)
MAO DE OBRA |  | FONTE | UNID | COEFICIENTE | PREÇO UNITÁRIO | TOTAL
20115 | MAO-DE-OBRA DE PEDREIRO, INCLUSIVE ENCARGOS SOCIAIS DESONERADOS - Percentual=3,00% | EMOP | H | 1.15 | 19.81 | 23.4649
20132 | MAO-DE-OBRA DE SERVENTE DA CONSTRUCAO CIVIL, INCLUSIVE ENCARGOS SOCIAIS DESONERADOS - Percentual=3,00% | EMOP | H | 1.15 | 14.34 | 16.9857
|  |  |  | TOTAL MAO DE OBRA: |  | 40.45
MATERIAL |  | FONTE | UNID | COEFICIENTE | PREÇO UNITÁRIO | TOTAL
00506 | RALO FERRO FUNDIDO NODULAR,PARA SARJETA,ARTICULADO,DE (30X90)CM,C/CAIXILHO E GRELHA,CLASSE C-250,ABNT NBR 10160 | EMOP | UN | 1 | 255 | 255
|  |  |  | TOTAL MATERIAL: |  | 255
SERVICO |  | FONTE | UNID | COEFICIENTE | PREÇO UNITÁRIO | TOTAL
11.001.0001-B | CONCRETO DOSADO RACIONALMENTE PARA UMA RESISTENCIA CARACTERISTICA A COMPRESSAO DE 10MPA,COMPREENDENDO APENAS O FORNECIMENTO DOS MATERIAIS,INCLUSIVE 5% DE PERDAS | EMOP | M3 | 0.051 | 280.98 | 14.33
12.005.0135-B | ALVENARIA PARA CAIXAS ENTERRADAS,ATE 1,60M DE PROFUNDIDADE,COM BLOCOS DE CONCRETO DE 20X20X40CM,COM ARGAMASSA DE CIMENTOE AREIA,NO TRACO 1:4 E CONCRETO 20MPA,PARA PREENCHIMENTO DOSFUROS DOS MESMOS,EM PAREDES DE UMA VEZ(0,20M) | EMOP | M2 | 2.88 | 122.36 | 352.3968
13.001.0030-B | EMBOCO COM ARGAMASSA DE CIMENTO E AREIA,NO TRACO 1:4 COM 1,5CM DE ESPESSURA,INCLUSIVE CHAPISCO DE CIMENTO E AREIA,NO TRACO 1:3 | EMOP | M2 | 2.163 | 25.86 | 55.9352
|  |  |  | TOTAL SERVICO: |  | 422.67
|  |  |  | VALOR: |  | 718.12
2.31. 06.016.0001-A - TAMPAO COMPLETO DE F�F�,DE 0,60M DE DIAMETRO,COM 175 A 180KG,PARA CAIXA DE AREIA OU POCO DE VISITA,ARTICULADO,PADRAO PREFEITURA,CLASSE 300,CARGA MINIMA PARA TESTE 30T,RESISTENCIA MAXIMA DE ROMPIMENTO 37,5T E FLECHA RESIDUAL MAXIMA 17MM,ASSENTADO COM ARGAMASSA DE CIMENTO E AREIA,NO TRACO 1:4 EM VOLUME.FORNECIMENTO E
ASSENTAMENTO (UN)
MAO DE OBRA |  | FONTE | UNID | COEFICIENTE | PREÇO UNITÁRIO | TOTAL
20115 | MAO-DE-OBRA DE PEDREIRO, INCLUSIVE ENCARGOS SOCIAIS DESONERADOS - Percentual=3,00% | EMOP | H | 2 | 19.81 | 40.8086
20132 | MAO-DE-OBRA DE SERVENTE DA CONSTRUCAO CIVIL, INCLUSIVE ENCARGOS SOCIAIS DESONERADOS - Percentual=3,00% | EMOP | H | 2 | 14.34 | 29.5404
|  |  |  | TOTAL MAO DE OBRA: |  | 70.35
MATERIAL |  | FONTE | UNID | COEFICIENTE | PREÇO UNITÁRIO | TOTAL
00556 | TAMPAO DE FERRO FUNDIDO, CIRCULAR, P/POCO DE VISITA OU CAIXA DE AREIA NA RUA, DE175KG, PADRAO PREFEITURA (AGUAS PLUV.) | EMOP | UN | 1 | 332 | 332
|  |  |  | TOTAL MATERIAL: |  | 332
SERVICO |  | FONTE | UNID | COEFICIENTE | PREÇO UNITÁRIO | TOTAL
07.002.0030-B | ARGAMASSA DE CIMENTO E AREIA,NO TRACO 1:4,PREPARO MECANICO | EMOP | M3 | 0.005 | 371.16 | 1.8558
|  |  |  | TOTAL SERVICO: |  | 1.86
|  |  |  | VALOR: |  | 404.2
2.32. 06.016.0011-A - GRELHA COM CAIXILHO,(RALO PARA SARJETA) DE FERRO FUNDIDO NODULAR,ARTICULADA,DIMENSOES APROXIMADAS DE (30X90)CM,CLASSE B-125,CONFORME ABNT NBR 10160,ASSENTADA COM ARGAMASSA DE CIMENTO E AREIA,NO TRACO 1:4 EM VOLUME.FORNECIMENTO E ASSENTAMENTO (UN)
MAO DE OBRA |  | FONTE | UNID | COEFICIENTE | PREÇO UNITÁRIO | TOTAL
20115 | MAO-DE-OBRA DE PEDREIRO, INCLUSIVE ENCARGOS SOCIAIS DESONERADOS - Percentual=3,00% | EMOP | H | 2.6 | 19.81 | 53.0512
20132 | MAO-DE-OBRA DE SERVENTE DA CONSTRUCAO CIVIL, INCLUSIVE ENCARGOS SOCIAIS DESONERADOS - Percentual=3,00% | EMOP | H | 2.6 | 14.34 | 38.4025
|  |  |  | TOTAL MAO DE OBRA: |  | 91.45
MATERIAL |  | FONTE | UNID | COEFICIENTE | PREÇO UNITÁRIO | TOTAL
01402 | RALO FERRO FUNDIDO NODULAR,PARA SARJETA,ARTICULADO,DE (30X90)CM,C/CAIXILHO E GRELHA,CLASSE B-125,ABNT NBR 10160 | EMOP | UN | 1 | 255 | 255
|  |  |  | TOTAL MATERIAL: |  | 255
SERVICO |  | FONTE | UNID | COEFICIENTE | PREÇO UNITÁRIO | TOTAL
07.002.0030-B | ARGAMASSA DE CIMENTO E AREIA,NO TRACO 1:4,PREPARO MECANICO | EMOP | M3 | 0.008 | 371.16 | 2.9693
|  |  |  | TOTAL SERVICO: |  | 2.97
|  |  |  | VALOR: |  | 349.42
2.33. 06.085.0040-A - ENROCAMENTO COM PEDRA-DE-MAO JOGADA, INCLUSIVE FORNECIMENTO DESTA ESTE PERCENTUAL REFERE-SE A DESGASTE DE FERRAMENTAS (M3)
MAO DE OBRA |  | FONTE | UNID | COEFICIENTE | PREÇO UNITÁRIO | TOTAL
20132 | MAO-DE-OBRA DE SERVENTE DA CONSTRUCAO CIVIL, INCLUSIVE ENCARGOS SOCIAIS DESONERADOS - Percentual=3,00% | EMOP | H | 2 | 14.34 | 29.5404
|  |  |  | TOTAL MAO DE OBRA: |  | 29.54
MATERIAL |  | FONTE | UNID | COEFICIENTE | PREÇO UNITÁRIO | TOTAL
14580 | PEDRA DE MAO, PARA REGIAO METROPOLITANADO RIO DE JANEIRO | EMOP | T | 1.848 | 58 | 107.184
|  |  |  | TOTAL MATERIAL: |  | 107.18
|  |  |  | VALOR: |  | 136.72
2.34. 08.021.0002-A - REFORCO DE SUBLEITO,DE ACORDO COM AS "INSTRUCOES PARA EXECUCAO",DO DER-RJ,EXCLUSIVE ESCAVACAO,CARGA,TRANPORTE E FORNECIMENTO DOS MATERIAIS (M3)
MAO DE OBRA |  | FONTE | UNID | COEFICIENTE | PREÇO UNITÁRIO | TOTAL
20132 | MAO-DE-OBRA DE SERVENTE DA CONSTRUCAO CIVIL, INCLUSIVE ENCARGOS SOCIAIS DESONERADOS - Percentual=3,00% | EMOP | H | 0.041152 | 14.34 | 0.60783
|  |  |  | TOTAL MAO DE OBRA: |  | 0.61
SERVICO |  | FONTE | UNID | COEFICIENTE | PREÇO UNITÁRIO | TOTAL
19.004.0020-C | CAMINHAO TANQUE,CAPACIDADE DE 6.000L,INCLUSIVE MOTORISTA | EMOP | H | 0.011893 | 165.31 | 1.966
19.004.0020-E | CAMINHAO TANQUE,CAPACIDADE DE 6.000L,INCLUSIVE MOTORISTA | EMOP | H | 0.0004526 | 51.21 | 0.023178
19.005.0012-C | MOTONIVELADORA COM PESO OPERACIONAL EM TORNO DE 18T, MOTOR DIESEL EM TORNO DE 125CV, INCLUSIVE OPERADOR | EMOP | H | 0.0041152 | 216.58 | 0.89127
19.005.0015-C | GRADE DE DISCO,ARMADURA LEVE,COM 20 (VINTE) DISCOS,PESO DE 1300KG,LARGURA DE CORTE DE 2,50M,ACIONAMENTO MECANICO,EXCLUSIVE OPERADOR | EMOP | H | 0.0053086 | 6.11 | 0.032436
19.005.0015-E | GRADE DE DISCO,ARMADURA LEVE,COM 20 (VINTE) DISCOS,PESO DE 1.300KG,LARGURA DE CORTE DE 2,50M,ACIONAMENTO MECANICO,EXCLUSIVE OPERADOR | EMOP | H | 0.0029217 | 2.59 | 0.0075672
19.005.0016-C | TRATOR DE PNEUS COM MOTOR DIESEL DE 61CV,INCLUSIVE OPERADOR | EMOP | H | 0.0107 | 90.7 | 0.97044
19.005.0016-E | TRATOR DE PNEUS COM MOTOR DIESEL DE 61CV,INCLUSIVE OPERADOR | EMOP | H | 0.0057611 | 32.49 | 0.18718
19.006.0006-C | ROLO ESTATICO DE 7 RODAS,AUTOPROPELIDO,PARA COMPACTACAO DE ASFALTO,COM ESPESSURA DE 25 A 50MM,LARGURA DE COMPACTACAO 1,82M,CLASSE DE PESO 21T,INCLUSIVE OPERADOR | EMOP | H | 0.0031687 | 118.86 | 0.37663
19.006.0006-E | ROLO ESTATICO DE 7 RODAS,AUTOPROPELIDO,PARA COMPACTACAO DE ASFALTO,COM ESPESSURA DE 25 A 50MM,LARGURA DE COMPACTACAO 1,82M,CLASSE DE PESO 21T,INCLUSIVE OPERADOR | EMOP | H | 0.0009464 | 49.98 | 0.047301
19.006.0009-C | ROLO COMPACTADOR PE-DE-CARNEIRO DUPLO,REBOCAVEL,C/2 TAMBORES 1000MM DE DIAM.E 1220MM DE COMPRIMENTO,COMPRIMENTO TOTAL DOROLO 3700MM,TRACAO NECESSARIA 65CV,PESO LIQUIDO 2150KG,PESOCOM LASTRO DE AGUA 4650KG,PESO COM LASTRO DE AREIA 6000KG,PRESSAO SOBRE O SOLO SEM LASTRO 12KG/CM2,PRESSAO COM LASTRO DE AGUA 20KG/CM2,EXCLUSIVE OPERADOR | EMOP | H | 0.0053909 | 36.83 | 0.19855
19.006.0009-E | ROLO COMPACTADOR PE-DE-CARNEIRO DUPLO,REBOCAVEL,C/2 TAMBORES 1000MM DE DIAM.E 1220MM DE COMPRIMENTO,COMPRIMENTO TOTAL DOROLO 3700MM,TRACAO NECESSARIA 65CV,PESO LIQUIDO 2150KG,PESOCOM LASTRO DE AGUA 4650KG,PESO COM LASTRO DE AREIA 6000KG,PRESSAO SOBRE O SOLO SEM LASTRO 12KG/CM2,PRESSAO COM LASTRO DE AGUA 20KG/CM2,EXCLUSIVE OPERADOR | EMOP | H | 0.0028394 | 11.94 | 0.033902
|  |  |  | TOTAL SERVICO: |  | 4.74
|  |  |  | VALOR: |  | 5.34
2.35. 20.029.0001-0 - DISSIPADOR DE ENERGIA EM PEDRA ARGAMASSADA,INCLUSIVE MATERIAIS DE ESCAVACAO,MEDIDO POR VOLUME DE PEDRA ARGAMASSADA (M3)
MAO DE OBRA |  | FONTE | UNID | COEFICIENTE | PREÇO UNITÁRIO | TOTAL
01968 | MAO-DE-OBRA DE PEDREIRO, INCLUSIVE ENCARGOS SOCIAIS - Percentual=3,00% | EMOP | H | 7.2 | 22.86 | 169.5298
01999 | MAO-DE-OBRA DE SERVENTE DA CONSTRUCAO CIVIL, INCLUSIVE ENCARGOS SOCIAIS - Percentual=3,00% | EMOP | H | 10.2 | 16.55 | 173.8743
|  |  |  | TOTAL MAO DE OBRA: |  | 343.4
MATERIAL |  | FONTE | UNID | COEFICIENTE | PREÇO UNITÁRIO | TOTAL
14580 | PEDRA DE MAO, PARA REGIAO METROPOLITANADO RIO DE JANEIRO | EMOP | T | 1.848 | 58 | 107.184
|  |  |  | TOTAL MATERIAL: |  | 107.18
SERVICO |  | FONTE | UNID | COEFICIENTE | PREÇO UNITÁRIO | TOTAL
07.002.0040-1 | ARGAMASSA DE CIMENTO E AREIA,NO TRACO 1:6,PREPARO MECANICO | EMOP | M3 | 0.15 | 352.96 | 52.944
03.001.0085-1 | ESCAVACAO MANUAL EM MATERIAL DE 1�CATEGORIA,A CEU ABERTO,PARA PROFUNDIDADES MAIORES QUE 0,50M COM REMOCAO ATE 1 DAM | EMOP | M3 | 1.1 | 55.4 | 60.94
|  |  |  | TOTAL SERVICO: |  | 113.88
|  |  |  | VALOR: |  | 564.47
2.36. 20.067.0070-A - BOCA PARA BUEIRO SIMPLES TUBULAR DE CONCRETO,DIAMETRO DE 0,40M EM CONCRETO CICLOPICO,INCLUSIVE FORMA,ESCAVACAO,REATERRO E FORNECIMENTO DOS MATERIAIS,EXCLUSIVE ESCAVACAO DE MATERIALDE REATERRO NA JAZIDA E SEU TRANSPORTE AO CANTEIRO (UN)
SERVICO |  | FONTE | UNID | COEFICIENTE | PREÇO UNITÁRIO | TOTAL
03.001.0001-B | ESCAVACAO MANUAL DE VALA/CAVA EM MATERIAL DE 1� CATEGORIA (A(AREIA,ARGILA OU PICARRA),ATE 1,50M DE PROFUNDIDADE,EXCLUSIVE ESCORAMENTO E ESGOTAMENTO | EMOP | M3 | 0.442 | 50.21 | 22.1928
11.003.0014-B | CONCRETO CICLOPICO CONFECCIONADO COM CONCRETO DOSADO PARA UMA RESISTENCIA CARACTERISTICA A COMPRESSAO DE 10MPA,TENDO 30%DO VOLUME REAL OCUPADO POR PEDRA-DE-MAO,INCLUSIVE MATERIAIS,TRANSPORTE,PREPARO,LANCAMENTO E ADENSAMENTO | EMOP | M3 | 0.308 | 399.37 | 123.006
11.004.0021-B | FORMAS DE MADEIRA DE 3� PARA MOLDAGEM DE PECAS DE CONCRETO ARMADO COM PARAMENTOS PLANOS,EM LAJES,VIGAS,PAREDES,ETC,SERVINDO A MADEIRA 2 VEZES,INCLUSIVE DESMOLDAGEM,EXCLUSIVE ESCORAMENTO | EMOP | M2 | 3.34 | 66.69 | 222.7446
11.004.0070-B | ESCORAMENTO DE FORMAS DE PARAMENTOS VERTICAIS,PARA ALTURA DE 1,50 A 5,00M,COM APROVEITAMENTO DE 2 VEZES DA MADEIRA,INCLUSIVE RETIRADA | EMOP | M2 | 2.62 | 40.01 | 104.8262
|  |  |  | TOTAL SERVICO: |  | 472.77
|  |  |  | VALOR: |  | 472.82
2.37. 20.067.0072-A - BOCA PARA BUEIRO SIMPLES TUBULAR DE CONCRETO,DIAMETRO DE 0,60M EM CONCRETO CICLOPICO,INCLUSIVE FORMA,ESCAVACAO,REATERRO E FORNECIMENTO DOS MATERIAIS,EXCLUSIVE ESCAVACAO DE MATERIALDE REATERRO NA JAZIDA E SEU TRANSPORTE AO CANTEIRO (UN)
SERVICO |  | FONTE | UNID | COEFICIENTE | PREÇO UNITÁRIO | TOTAL
03.001.0001-B | ESCAVACAO MANUAL DE VALA/CAVA EM MATERIAL DE 1� CATEGORIA (A(AREIA,ARGILA OU PICARRA),ATE 1,50M DE PROFUNDIDADE,EXCLUSIVE ESCORAMENTO E ESGOTAMENTO | EMOP | M3 | 0.656 | 50.21 | 32.9378
11.003.0014-B | CONCRETO CICLOPICO CONFECCIONADO COM CONCRETO DOSADO PARA UMA RESISTENCIA CARACTERISTICA A COMPRESSAO DE 10MPA,TENDO 30%DO VOLUME REAL OCUPADO POR PEDRA-DE-MAO,INCLUSIVE MATERIAIS,TRANSPORTE,PREPARO,LANCAMENTO E ADENSAMENTO | EMOP | M3 | 0.591 | 399.37 | 236.0277
11.004.0021-B | FORMAS DE MADEIRA DE 3� PARA MOLDAGEM DE PECAS DE CONCRETO ARMADO COM PARAMENTOS PLANOS,EM LAJES,VIGAS,PAREDES,ETC,SERVINDO A MADEIRA 2 VEZES,INCLUSIVE DESMOLDAGEM,EXCLUSIVE ESCORAMENTO | EMOP | M2 | 5.2 | 66.69 | 346.788
11.004.0070-B | ESCORAMENTO DE FORMAS DE PARAMENTOS VERTICAIS,PARA ALTURA DE 1,50 A 5,00M,COM APROVEITAMENTO DE 2 VEZES DA MADEIRA,INCLUSIVE RETIRADA | EMOP | M2 | 4.26 | 40.01 | 170.4426
|  |  |  | TOTAL SERVICO: |  | 786.2
|  |  |  | VALOR: |  | 786.27
2.38. 20.067.0074-A - BOCA PARA BUEIRO SIMPLES TUBULAR DE CONCRETO,DIAMETRO DE 0,80M EM CONCRETO CICLOPICO,INCLUSIVE FORMA,ESCAVACAO,REATERRO E FORNECIMENTO DOS MATERIAIS,EXCLUSIVE ESCAVACAO DE MATERIALDE REATERRO NA JAZIDA E SEU TRANSPORTE AO CANTEIRO (UN)
SERVICO |  | FONTE | UNID | COEFICIENTE | PREÇO UNITÁRIO | TOTAL
03.001.0001-B | ESCAVACAO MANUAL DE VALA/CAVA EM MATERIAL DE 1� CATEGORIA (A(AREIA,ARGILA OU PICARRA),ATE 1,50M DE PROFUNDIDADE,EXCLUSIVE ESCORAMENTO E ESGOTAMENTO | EMOP | M3 | 0.912 | 50.21 | 45.7915
11.003.0014-B | CONCRETO CICLOPICO CONFECCIONADO COM CONCRETO DOSADO PARA UMA RESISTENCIA CARACTERISTICA A COMPRESSAO DE 10MPA,TENDO 30%DO VOLUME REAL OCUPADO POR PEDRA-DE-MAO,INCLUSIVE MATERIAIS,TRANSPORTE,PREPARO,LANCAMENTO E ADENSAMENTO | EMOP | M3 | 0.992 | 399.37 | 396.175
11.004.0021-B | FORMAS DE MADEIRA DE 3� PARA MOLDAGEM DE PECAS DE CONCRETO ARMADO COM PARAMENTOS PLANOS,EM LAJES,VIGAS,PAREDES,ETC,SERVINDO A MADEIRA 2 VEZES,INCLUSIVE DESMOLDAGEM,EXCLUSIVE ESCORAMENTO | EMOP | M2 | 7.46 | 66.69 | 497.5074
11.004.0070-B | ESCORAMENTO DE FORMAS DE PARAMENTOS VERTICAIS,PARA ALTURA DE 1,50 A 5,00M,COM APROVEITAMENTO DE 2 VEZES DA MADEIRA,INCLUSIVE RETIRADA | EMOP | M2 | 6.3 | 40.01 | 252.063
|  |  |  | TOTAL SERVICO: |  | 1191.54
|  |  |  | VALOR: |  | 1191.65
2.39. 20.067.0076-A - BOCA PARA BUEIRO SIMPLES TUBULAR DE CONCRETO,DIAMETRO DE 1,00M EM CONCRETO CICLOPICO,INCLUSIVE FORMA,ESCAVACAO,REATERRO E FORNECIMENTO DOS MATERIAIS,EXCLUSIVE ESCAVACAO DE MATERIALDE REATERRO NA JAZIDA E SEU TRANSPORTE AO CANTEIRO (UN)
SERVICO |  | FONTE | UNID | COEFICIENTE | PREÇO UNITÁRIO | TOTAL
03.001.0001-B | ESCAVACAO MANUAL DE VALA/CAVA EM MATERIAL DE 1� CATEGORIA (A(AREIA,ARGILA OU PICARRA),ATE 1,50M DE PROFUNDIDADE,EXCLUSIVE ESCORAMENTO E ESGOTAMENTO | EMOP | M3 | 1.21 | 50.21 | 60.7541
11.003.0014-B | CONCRETO CICLOPICO CONFECCIONADO COM CONCRETO DOSADO PARA UMA RESISTENCIA CARACTERISTICA A COMPRESSAO DE 10MPA,TENDO 30%DO VOLUME REAL OCUPADO POR PEDRA-DE-MAO,INCLUSIVE MATERIAIS,TRANSPORTE,PREPARO,LANCAMENTO E ADENSAMENTO | EMOP | M3 | 1.529 | 399.37 | 610.6367
11.004.0021-B | FORMAS DE MADEIRA DE 3� PARA MOLDAGEM DE PECAS DE CONCRETO ARMADO COM PARAMENTOS PLANOS,EM LAJES,VIGAS,PAREDES,ETC,SERVINDO A MADEIRA 2 VEZES,INCLUSIVE DESMOLDAGEM,EXCLUSIVE ESCORAMENTO | EMOP | M2 | 10.12 | 66.69 | 674.9028
11.004.0070-B | ESCORAMENTO DE FORMAS DE PARAMENTOS VERTICAIS,PARA ALTURA DE 1,50 A 5,00M,COM APROVEITAMENTO DE 2 VEZES DA MADEIRA,INCLUSIVE RETIRADA | EMOP | M2 | 8.74 | 40.01 | 349.6874
|  |  |  | TOTAL SERVICO: |  | 1695.98
|  |  |  | VALOR: |  | 1696.15
2.40. 20.067.0080-A - BOCA PARA BUEIRO SIMPLES TUBULAR DE CONCRETO,DIAMETRO DE 1,50M EM CONCRETO CICLOPICO,INCLUSIVE FORMA,ESCAVACAO,REATERRO E FORNECIMENTO DOS MATERIAIS,EXCLUSIVE ESCAVACAO DE MATERIALDE REATERRO NA JAZIDA E SEU TRANSPORTE AO CANTEIRO (UN)
SERVICO |  | FONTE | UNID | COEFICIENTE | PREÇO UNITÁRIO | TOTAL
03.001.0001-B | ESCAVACAO MANUAL DE VALA/CAVA EM MATERIAL DE 1� CATEGORIA (A(AREIA,ARGILA OU PICARRA),ATE 1,50M DE PROFUNDIDADE,EXCLUSIVE ESCORAMENTO E ESGOTAMENTO | EMOP | M3 | 2.2 | 50.21 | 110.462
11.003.0014-B | CONCRETO CICLOPICO CONFECCIONADO COM CONCRETO DOSADO PARA UMA RESISTENCIA CARACTERISTICA A COMPRESSAO DE 10MPA,TENDO 30%DO VOLUME REAL OCUPADO POR PEDRA-DE-MAO,INCLUSIVE MATERIAIS,TRANSPORTE,PREPARO,LANCAMENTO E ADENSAMENTO | EMOP | M3 | 4.5 | 399.37 | 1797.165
11.004.0021-B | FORMAS DE MADEIRA DE 3� PARA MOLDAGEM DE PECAS DE CONCRETO ARMADO COM PARAMENTOS PLANOS,EM LAJES,VIGAS,PAREDES,ETC,SERVINDO A MADEIRA 2 VEZES,INCLUSIVE DESMOLDAGEM,EXCLUSIVE ESCORAMENTO | EMOP | M2 | 18 | 66.69 | 1200.42
11.004.0070-B | ESCORAMENTO DE FORMAS DE PARAMENTOS VERTICAIS,PARA ALTURA DE 1,50 A 5,00M,COM APROVEITAMENTO DE 2 VEZES DA MADEIRA,INCLUSIVE RETIRADA | EMOP | M2 | 16 | 40.01 | 640.16
|  |  |  | TOTAL SERVICO: |  | 3748.21
|  |  |  | VALOR: |  | 3748.52
2.41. 20.104.0001-A - SAIBRO,INCLUSIVE TRANSPORTE.FORNECIMENTO (M3)
MATERIAL |  | FONTE | UNID | COEFICIENTE | PREÇO UNITÁRIO | TOTAL
00519 | SAIBRO | EMOP | M3 | 1 | 55.11 | 55.11
|  |  |  | TOTAL MATERIAL: |  | 55.11
|  |  |  | VALOR: |  | 55.11
3.1. 01.005.0001-A - PREPARO MANUAL DE TERRENO,COMPREENDENDO ACERTO,RASPAGEM EVENTUALMENTE ATE 0.30M DE PROFUNDIDADE E AFASTAMENTO LATERAL DOMATERIAL EXCEDENTE,EXCLUSIVE COMPACTACAO (M2)
MAO DE OBRA |  | FONTE | UNID | COEFICIENTE | PREÇO UNITÁRIO | TOTAL
20132 | MAO-DE-OBRA DE SERVENTE DA CONSTRUCAO CIVIL, INCLUSIVE ENCARGOS SOCIAIS DESONERADOS - Percentual=3,00% | EMOP | H | 0.5 | 14.34 | 7.3851
|  |  |  | TOTAL MAO DE OBRA: |  | 7.39
|  |  |  | VALOR: |  | 7.38
3.2. 02.011.0010-A - CERCA PROTETORA DE BORDA DE VALA OU OBRA,COM TELA PLASTICA NA COR LARANJA OU AMARELA,CONSIDERANDO 2 VEZES DE UTILIZACAO,INCLUSIVE APOIOS,FORNECIMENTO,COLOCACAO E RETIRADA (M2)
MATERIAL |  | FONTE | UNID | COEFICIENTE | PREÇO UNITÁRIO | TOTAL
07529 | TELA PLASTICA PARA SINALIZACAO DE OBRAS,EM BOBINAS DE (50X1,20)M - Percentual=45,00% | EMOP | M | 0.42 | 1.82 | 1.1084
|  |  |  | TOTAL MATERIAL: |  | 1.11
|  |  |  | VALOR: |  | 1.1
3.3. 05.001.0016-A - DEMOLICAO MANUAL DE PISO CIMENTADO,EXCLUSIVE A BASE DE CONCRETO,INCLUSIVE EMPILHAMENTO LATERAL DENTRO DO CANTEIRO DE SERVICO (M2)
MAO DE OBRA |  | FONTE | UNID | COEFICIENTE | PREÇO UNITÁRIO | TOTAL
20132 | MAO-DE-OBRA DE SERVENTE DA CONSTRUCAO CIVIL, INCLUSIVE ENCARGOS SOCIAIS DESONERADOS - Percentual=3,00% | EMOP | H | 1.36 | 14.34 | 20.0875
|  |  |  | TOTAL MAO DE OBRA: |  | 20.09
|  |  |  | VALOR: |  | 20.08
3.4. 05.001.0149-A - ARRANCAMENTO DE CERCAS DE MOIROES E ARAME FARPADO (M)
MAO DE OBRA |  | FONTE | UNID | COEFICIENTE | PREÇO UNITÁRIO | TOTAL
20132 | MAO-DE-OBRA DE SERVENTE DA CONSTRUCAO CIVIL, INCLUSIVE ENCARGOS SOCIAIS DESONERADOS - Percentual=3,00% | EMOP | H | 0.4 | 14.34 | 5.9081
|  |  |  | TOTAL MAO DE OBRA: |  | 5.91
|  |  |  | VALOR: |  | 5.9
3.5. 05.001.0170-A - TRANSPORTE HORIZONTAL DE MATERIAL DE 1�CATEGORIA OU ENTULHO,EM CARRINHOS,A 10,00M DE DISTANCIA,INCLUSIVE CARGA A PA (M3)
MAO DE OBRA |  | FONTE | UNID | COEFICIENTE | PREÇO UNITÁRIO | TOTAL
20132 | MAO-DE-OBRA DE SERVENTE DA CONSTRUCAO CIVIL, INCLUSIVE ENCARGOS SOCIAIS DESONERADOS - Percentual=3,00% | EMOP | H | 1.15 | 14.34 | 16.9857
|  |  |  | TOTAL MAO DE OBRA: |  | 16.99
|  |  |  | VALOR: |  | 16.98
3.6. 05.002.0005-B - DEMOLICAO COM EQUIPAMENTO DE AR COMPRIMIDO,DE PAVIMENTACAO DE CONCRETO ASFALTICO,COM 5CM DE ESPESSURA,INCLUSIVE EMPILHAMENTO LATERAL DENTRO DO CANTEIRO DE SERVICO (M2)
MAO DE OBRA |  | FONTE | UNID | COEFICIENTE | PREÇO UNITÁRIO | TOTAL
20047 | MAO-DE-OBRA DE CAVOUQUEIRO, INCLUSIVE ENCARGOS SOCIAIS DESONERADOS - Percentual=3,00% | EMOP | H | 0.25 | 19.81 | 5.1011
20111 | MAO-DE-OBRA DE OPERADOR DE MAQUINA (TRATOR, ETC.), INCLUSIVE ENCARGOS SOCIAIS DESONERADOS - Percentual=3,00% | EMOP | H | 0.125 | 22.25 | 2.8647
20132 | MAO-DE-OBRA DE SERVENTE DA CONSTRUCAO CIVIL, INCLUSIVE ENCARGOS SOCIAIS DESONERADOS - Percentual=3,00% | EMOP | H | 0.25 | 14.34 | 3.6926
|  |  |  | TOTAL MAO DE OBRA: |  | 11.65
SERVICO |  | FONTE | UNID | COEFICIENTE | PREÇO UNITÁRIO | TOTAL
19.005.0037-C | ROMPEDOR PNEUMATICO DE 32,6KG DE PESO,CONSUMO DE AR 38,8L/S,FREQUENCIA DE IMPACTOS DE 1.100,IMP/MIN,EXCLUSIVE OPERADOR,PONTEIRA E MANGUEIRA - Percentual=100,00% | EMOP | H | 0.19 | 0.79 | 0.3002
19.005.0037-E | ROMPEDOR PNEUMATICO DE 32,6KG DE PESO,CONSUMO DE AR 38,8L/S,FREQUENCIA DE IMPACTOS DE 1.100,IMP/MIN,EXCLUSIVE OPERADOR,PONTEIRA E MANGUEIRA - Percentual=100,00% | EMOP | H | 0.06 | 0.53 | 0.0636
19.011.0002-C | COMPRESSOR DE AR,PORTATIL E REBOCAVEL,PRESSAO DE TRABALHO DE 102PSI,DESCARGA LIVRE EFETIVA DE 200PCM,MOTOR DIESEL,EXCLUSIVE OPERADOR | EMOP | H | 0.095 | 83.58 | 7.9401
19.011.0002-D | COMPRESSOR DE AR,PORTATIL E REBOCAVEL,PRESSAO DE TRABALHO DE 102PSI,DESCARGA LIVRE EFETIVA DE 200PCM,MOTOR DIESEL,EXCLUSIVE OPERADOR | EMOP | H | 0.03 | 14.46 | 0.4338
|  |  |  | TOTAL SERVICO: |  | 8.73
|  |  |  | VALOR: |  | 20.4
3.7. 05.002.0063-A - DEMOLICAO DE CONCRETO ARMADO COM ROMPEDOR HIDRAULICO ADAPTADO A ESCAVADEIRA,INCLUSIVE EMPILHAMENTO LATERAL DENTRO DO CANTEIRO DE SERVICO (M3)
MAO DE OBRA |  | FONTE | UNID | COEFICIENTE | PREÇO UNITÁRIO | TOTAL
20132 | MAO-DE-OBRA DE SERVENTE DA CONSTRUCAO CIVIL, INCLUSIVE ENCARGOS SOCIAIS DESONERADOS - Percentual=3,00% | EMOP | H | 0.36 | 14.34 | 5.3173
|  |  |  | TOTAL MAO DE OBRA: |  | 5.32
SERVICO |  | FONTE | UNID | COEFICIENTE | PREÇO UNITÁRIO | TOTAL
19.005.0008-C | ESCAVADEIRA HIDRAULICA DE ESTEIRA, COM PESO OPERACIONAL EM TORNO DE 17T, MOTOR DIESEL EM TORNO DE 111CV, CACAMBA COM CAPACIDADE APROXIMADA DE 0,78M3, PROFUNDIDADE DE ESCAVACAO MAXIMA DE 6,60M, COM 3 BRACOS ARTICULADOS, BRACO INTERMEDIARIO AJUSTAVEL EM 3 POSICOES, INCLUSIVE OPERADOR | EMOP | H | 0.14 | 193.1 | 27.034
19.005.0008-E | ESCAVADEIRA HIDRAULICA DE ESTEIRA, COM PESO OPERACIONAL EM TORNO DE 17T, MOTOR DIESEL EM TORNO DE 111CV, CACAMBA COM CAPACIDADE APROXIMADA DE 0,78M3, PROFUNDIDADE DE ESCAVACAO MAXIMA DE 6,60M, COM 3 BRACOS ARTICULADOS, BRACO INTERMEDIARIO AJUSTAVEL EM 3 POSICOES, INCLUSIVE OPERADOR | EMOP | H | 0.04 | 61.69 | 2.4676
19.005.0036-C | ROMPEDOR HIDRAULICO ADAPTAVEL A ESCAVADEIRA HIDRAULICA(EXCLUSIVE ESTA),COM PESO OPERACIONAL DE 1700KG,FREQUENCIA DE IMPACTOS DE 320 A 600BPM,INCLUSIVE PONTEIRO DE 130MM DE DIAMETRO,EXCLUSIVE OPERADOR | EMOP | H | 0.14 | 45.35 | 6.349
19.005.0036-E | ROMPEDOR HIDRAULICO ADAPTAVEL A ESCAVADEIRA HIDRAULICA(EXCLUSIVE ESTA),COM PESO OPERACIONAL DE 1700KG,FREQUENCIA DE IMPACTOS DE 320 A 600BPM,INCLUSIVE PONTEIRO DE 130MM DE DIAMETRO,EXCLUSIVE OPERADOR | EMOP | H | 0.04 | 30.23 | 1.2092
|  |  |  | TOTAL SERVICO: |  | 37.06
|  |  |  | VALOR: |  | 42.37
3.8. 05.020.0020-A - SINALIZACAO HORIZONTAL,MECANICA,COM TINTA A BASE DE RESINA ACRILICA,EM VIAS URBANAS,CONFORME NORMAS DO DER-RJ (M2)
MAO DE OBRA |  | FONTE | UNID | COEFICIENTE | PREÇO UNITÁRIO | TOTAL
20031 | MAO-DE-OBRA DE AUXILIAR DE MECANICO, INCLUSIVE ENCARGOS SOCIAIS DESONERADOS - Percentual=3,00% | EMOP | H | 0.064 | 15.11 | 0.99605
20132 | MAO-DE-OBRA DE SERVENTE DA CONSTRUCAO CIVIL, INCLUSIVE ENCARGOS SOCIAIS DESONERADOS - Percentual=3,00% | EMOP | H | 0.16 | 14.34 | 2.3632
|  |  |  | TOTAL MAO DE OBRA: |  | 3.36
MATERIAL |  | FONTE | UNID | COEFICIENTE | PREÇO UNITÁRIO | TOTAL
02992 | TINTA A BASE DE RESINA ACRILICA, PARA SINALIZACAO HORIZONTAL, P/2 ANOS DE DURACAO, EM BALDES DE 18 LITROS | EMOP | UN | 0.034 | 271.08 | 9.2167
02994 | MICRO-ESFERA DE VIDRO, TIPO "DROP-ON" | EMOP | KG | 0.25 | 7.42 | 1.855
02995 | MICRO-ESFERA DE VIDRO, TIPO "PRE-MIX" | EMOP | KG | 0.16 | 7.42 | 1.1872
02996 | SOLVENTE P/TINTA DE DEMARCACAO A BASE DERESINA ACRILICA, EM BALDES DE 18 LITROS | EMOP | UN | 0.0055 | 141.57 | 0.77863
|  |  |  | TOTAL MATERIAL: |  | 13.05
SERVICO |  | FONTE | UNID | COEFICIENTE | PREÇO UNITÁRIO | TOTAL
19.004.0001-C | CAMINHAO COM CARROCERIA FIXA,NO TOCO,CAPACICADE DE 3,5T,INCLUSIVE MOTORISTA | EMOP | H | 0.032 | 133.15 | 4.2608
19.006.0035-C | MAQUINA DE DEMARCACAO DE FAIXAS A FRIO PARA USO RODOVIARIO E URBANO,EXCLUSIVE OPERADOR | EMOP | H | 0.02 | 135.75 | 2.715
|  |  |  | TOTAL SERVICO: |  | 6.98
|  |  |  | VALOR: |  | 23.37
3.9. 05.021.0095-A - TACHA REFLETIVA INJETADA EM�"ABS",BIDIRECIONAL,MEDINDO 100X100X19,5MM,PINO DE ACO PARA MAIOR FIXACAO NO PAVIMENTO E SEUSREFLETORES PODERAO CONTER:23 OU 24 ESFERAS DE VIDRO LAPIDADO E ESPELHADO,DIVERSAS CORES.FORNECIMENTO E COLOCACAO (UN)
MAO DE OBRA |  | FONTE | UNID | COEFICIENTE | PREÇO UNITÁRIO | TOTAL
20132 | MAO-DE-OBRA DE SERVENTE DA CONSTRUCAO CIVIL, INCLUSIVE ENCARGOS SOCIAIS DESONERADOS - Percentual=3,00% | EMOP | H | 0.09 | 14.34 | 1.3293
|  |  |  | TOTAL MAO DE OBRA: |  | 1.33
MATERIAL |  | FONTE | UNID | COEFICIENTE | PREÇO UNITÁRIO | TOTAL
03835 | COLA (CONJUNTO), PARA 5 TACHOES, 10 MINI-TACHOES E 15 TACHAS | EMOP | UN | 0.07 | 15.23 | 1.0661
03838 | TACHA REFLETIDA INJETADAS EM "ABS", (100X100X19,5)MM, C/PINO ACO P/MAIOR FIX.PAVIM.REFL.43 ESF.VIDRO, SENDO BIDIRECIONAL | EMOP | UN | 1 | 11.23 | 11.23
|  |  |  | TOTAL MATERIAL: |  | 12.3
SERVICO |  | FONTE | UNID | COEFICIENTE | PREÇO UNITÁRIO | TOTAL
19.004.0004-C | CAMINHAO COM CARROCERIA FIXA,NO TOCO,CAPACIDADE DE 7,5T,INCLUSIVE MOTORISTA | EMOP | H | 0.012 | 158.26 | 1.8991
19.004.0004-E | CAMINHAO COM CARROCERIA FIXA,NO TOCO,CAPACIDADE DE 7,5T,INCLUSIVE MOTORISTA | EMOP | H | 0.008 | 49.16 | 0.39328
19.011.0006-C | GERADOR MONOFASICO,POTENCIA MAXIMA DE 2,5KVA(2500W),VOLTAGEM:110/220V,FREQUENCIA:60HZ,COM MOTOR A GASOLINA,COM TANQUE DEAPROXIMADAMENTE 13L E AUTONOMIA APROXIMADA DE 11H,EXCLUSIVEOPERADOR | EMOP | H | 0.1 | 8.58 | 0.858
19.011.0006-E | GERADOR MONOFASICO,POTENCIA MAXIMA DE 2,5KVA(2500W),VOLTAGEM:110/220V,FREQUENCIA:60HZ,COM MOTOR A GASOLINA,COM TANQUE DEAPROXIMADAMENTE 13L E AUTONOMIA APROXIMADA DE 11H,EXCLUSIVEOPERADOR | EMOP | H | 0.2 | 0.19 | 0.038
|  |  |  | TOTAL SERVICO: |  | 3.19
|  |  |  | VALOR: |  | 16.81
3.10. 05.022.0020-A - CORTE MECANICO COM MAQUINA FRESADORA,EM CONCRETO ASFALTICO,EM AREAS SEM INTERFERENCIA,COM ESPESSURA DE ATE 5CM,INCLUSIVECOLETA DO MATERIAL FRESADO EM CAMINHAO BASCULANTE, EXCLUSIVETRANSPORTE PARA FORA DO CANTEIRO DE OBRA. (VIDE FAMILIA 04.005) O ITEM INCLUI MAO DE OBRA COM ADICIONAL NOTURNO (M2)
MAO DE OBRA |  | FONTE | UNID | COEFICIENTE | PREÇO UNITÁRIO | TOTAL
20132 | MAO-DE-OBRA DE SERVENTE DA CONSTRUCAO CIVIL, INCLUSIVE ENCARGOS SOCIAIS DESONERADOS - Percentual=23,60% | EMOP | H | 0.015 | 14.34 | 0.26586
|  |  |  | TOTAL MAO DE OBRA: |  | 0.27
SERVICO |  | FONTE | UNID | COEFICIENTE | PREÇO UNITÁRIO | TOTAL
19.004.0014-C | CAMINHAO BASCULANTE,NO TOCO,CAPACIDADE DE 10,00M3,INCLUSIVE MOTORISTA | EMOP | H | 0.0076 | 213.06 | 1.6193
19.004.0014-E | CAMINHAO BASCULANTE,NO TOCO,CAPACIDADE DE 10,00M3,INCLUSIVE MOTORISTA | EMOP | H | 0.00018 | 60.17 | 0.010831
19.004.0020-C | CAMINHAO TANQUE,CAPACIDADE DE 6.000L,INCLUSIVE MOTORISTA | EMOP | H | 6.36e-05 | 165.31 | 0.010514
19.004.0020-E | CAMINHAO TANQUE,CAPACIDADE DE 6.000L,INCLUSIVE MOTORISTA | EMOP | H | 0.00057 | 51.21 | 0.02919
19.005.0006-C | MAQUINA FRESADORA A FRIO,LARGURA DE FRESAGEM DE 1,00M,INCLUSIVE OPERADOR E AJUDANTE | EMOP | H | 0.0076 | 447.72 | 3.4027
19.005.0006-E | MAQUINA FRESADORA A FRIO,LARGURA DE FRESAGEM DE 1,00M,INCLUSIVE OPERADOR E AJUDANTE | EMOP | H | 0.00018 | 176.87 | 0.031837
|  |  |  | TOTAL SERVICO: |  | 5.1
|  |  |  | VALOR: |  | 5.36
3.11. 05.105.0179-A - MAO-DE-OBRA DE TECNICO DE MEDICAO DE OBRAS,INCLUSIVE ENCARGOS SOCIAIS (MES)
MAO DE OBRA |  | FONTE | UNID | COEFICIENTE | PREÇO UNITÁRIO | TOTAL
20144 | MAO-DE-OBRA DE TECNICO DE MEDICAO DE OBRAS, INCLUSIVE ENCARGOS SOCIAIS DESONERADOS | EMOP | H | 176 | 32.98 | 5804.48
|  |  |  | TOTAL MAO DE OBRA: |  | 5804.48
|  |  |  | VALOR: |  | 5804.48
3.12. 05.105.0185-A - MAO-DE-OBRA DE APROPRIADOR,INCLUSIVE ENCARGOS SOCIAIS (MES)
MAO DE OBRA |  | FONTE | UNID | COEFICIENTE | PREÇO UNITÁRIO | TOTAL
20014 | MAO-DE-OBRA DE APROPRIADOR, INCLUSIVE ENCARGOS SOCIAIS DESONERADOS | EMOP | H | 176 | 23.45 | 4127.2
|  |  |  | TOTAL MAO DE OBRA: |  | 4127.2
|  |  |  | VALOR: |  | 4127.2
3.13. 06.077.0025-0 - GABIAO MANTA COM ESPESSURA DE 0,23M,MALHA DE ACO HEXAGONAL (6X8)CM,FIO COM DIAMETRO NOMINAL DO ARAME DE 2MM,GALVANIZADO EM LIGA ZN/AL REVESTIDO EM PVC OU OUTRO POLIMERO QUE CUMPRAAS FUNCOES DESENVOLVIDAS PELO PVC,TIPO 3 OU 4 (NBR 8964,NBR10514,EN 10223-3),INCLUSIVE MANTA GEOTEXTIL,EQUIPAMENTO E PEDRAS.FORNECIMENTO E COLOCACAO (M2)
MAO DE OBRA |  | FONTE | UNID | COEFICIENTE | PREÇO UNITÁRIO | TOTAL
01968 | MAO-DE-OBRA DE PEDREIRO, INCLUSIVE ENCARGOS SOCIAIS - Percentual=3,00% | EMOP | H | 1 | 22.86 | 23.5458
01998 | MAO-DE-OBRA DE ARMADOR DE CONCRETO ARMADO, INCLUSIVE ENCARGOS SOCIAIS - Percentual=3,00% | EMOP | H | 0.3 | 22.86 | 7.0637
01999 | MAO-DE-OBRA DE SERVENTE DA CONSTRUCAO CIVIL, INCLUSIVE ENCARGOS SOCIAIS - Percentual=3,00% | EMOP | H | 1.2 | 16.55 | 20.4558
|  |  |  | TOTAL MAO DE OBRA: |  | 51.07
MATERIAL |  | FONTE | UNID | COEFICIENTE | PREÇO UNITÁRIO | TOTAL
06124 | GABIAO COLCHAO MALHA DE ACO HEXAG. 6X8CM, FIO 2M, GALV. ZN/AL, REV.PVC, CINZA ESP 0,4MM, COMP. 4M, LARG. 2M, ALT. 0,23M | EMOP | UN | 0.125 | 1612.4167 | 201.5521
13663 | MANTA GEOTEXTIL NAO TECIDO POLIESTER LARG.2,30M, RESIST.TRACAO FAIXA LARGA RUPTURA DE 21KN/M E AO PUNCION. 700N | EMOP | M2 | 0.5 | 9.7 | 4.85
14580 | PEDRA DE MAO, PARA REGIAO METROPOLITANADO RIO DE JANEIRO | EMOP | T | 0.483 | 58 | 28.014
|  |  |  | TOTAL MATERIAL: |  | 234.41
SERVICO |  | FONTE | UNID | COEFICIENTE | PREÇO UNITÁRIO | TOTAL
19.005.0028-2 | RETROESCAVADEIRA, COM PESO OPERACIONAL EM TORNO DE 7T, MOTORDIESEL EM TORNO DE 75CV, CAPACIDADE APROXIMADA DA CACAMBA DE0,76M3, PROFUNDIDADE DE ESCAVACAO MAXIMA DE 4,00M, INCLUSIVEOPERADOR | EMOP | H | 0.09 | 143.4 | 12.906
|  |  |  | TOTAL SERVICO: |  | 12.91
|  |  |  | VALOR: |  | 298.38
3.14. 08.001.0002-B - BASE DE BRITA GRADUADA,INCLUSIVE FORNECIMENTO DOS MATERIAIS,MEDIDA APOS A COMPACTACAO (M3)
MAO DE OBRA |  | FONTE | UNID | COEFICIENTE | PREÇO UNITÁRIO | TOTAL
20132 | MAO-DE-OBRA DE SERVENTE DA CONSTRUCAO CIVIL, INCLUSIVE ENCARGOS SOCIAIS DESONERADOS - Percentual=3,00% | EMOP | H | 0.1 | 14.34 | 1.477
|  |  |  | TOTAL MAO DE OBRA: |  | 1.48
MATERIAL |  | FONTE | UNID | COEFICIENTE | PREÇO UNITÁRIO | TOTAL
14568 | BRITA GRADUADA | EMOP | T | 2.5632 | 47 | 120.4704
|  |  |  | TOTAL MATERIAL: |  | 120.47
SERVICO |  | FONTE | UNID | COEFICIENTE | PREÇO UNITÁRIO | TOTAL
19.004.0020-C | CAMINHAO TANQUE,CAPACIDADE DE 6.000L,INCLUSIVE MOTORISTA | EMOP | H | 0.0125 | 165.31 | 2.0664
19.005.0016-C | TRATOR DE PNEUS COM MOTOR DIESEL DE 61CV,INCLUSIVE OPERADOR | EMOP | H | 0.0125 | 90.7 | 1.1338
19.005.0030-C | PA CARREGADEIRA DE PNEUS COM PESO OPERACIONAL EM TORNO DE 12T, POTENCIA EM TORNO DE 121CV, PA COM CAPACIDADE RASA APROXIMADA DE 1,30M3, INCLUSIVE OPERADOR | EMOP | H | 0.0094 | 167.01 | 1.5699
19.005.0030-E | PA CARREGADEIRA DE PNEUS COM PESO OPERACIONAL EM TORNO DE 12T, POTENCIA EM TORNO DE 121CV, PA COM CAPACIDADE RASA APROXIMADA DE 1,30M3, INCLUSIVE OPERADOR | EMOP | H | 0.0031 | 50.31 | 0.15596
19.006.0005-C | ROLO VIBRATORIO LISO,DE 7T,AUTOPROPULSOR,LARGURA TOTAL DE 2,015M,INCLUSIVE OPERADOR | EMOP | H | 0.0094 | 109 | 1.0246
19.006.0005-E | ROLO VIBRATORIO LISO,DE 7T,AUTOPROPULSOR,LARGURA TOTAL DE 2,015M,INCLUSIVE OPERADOR | EMOP | H | 0.0031 | 41.42 | 0.1284
19.006.0006-C | ROLO ESTATICO DE 7 RODAS,AUTOPROPELIDO,PARA COMPACTACAO DE ASFALTO,COM ESPESSURA DE 25 A 50MM,LARGURA DE COMPACTACAO 1,82M,CLASSE DE PESO 21T,INCLUSIVE OPERADOR | EMOP | H | 0.01 | 118.86 | 1.1886
19.006.0006-E | ROLO ESTATICO DE 7 RODAS,AUTOPROPELIDO,PARA COMPACTACAO DE ASFALTO,COM ESPESSURA DE 25 A 50MM,LARGURA DE COMPACTACAO 1,82M,CLASSE DE PESO 21T,INCLUSIVE OPERADOR | EMOP | H | 0.0025 | 49.98 | 0.12495
19.006.0010-C | USINA PRE-MISTURADORA DE SOLOS P/ESTABILIZACAO DE BASES,C/CAPACIDADE 350/600T/H,ALIMENTADOR-DOSADOR,DOSADOR DUPLO DE CORREIAS,DOSADOR TRIPLO MESA VAI E VEM,DOSADOR TRIPLO DE CORREIAS,DOSADOR TRIPLO DE CALHAS VIBRATORIAS,DOSADOR QUADRUPLO,TRANSPORTADOR DE CORREIA DE TRANSFERENCIA MEDINDO 36"X19,10M,MISTURADOR,COMANDOS E EQUIPAMENTOS COMPLEMENTARES,INCL.EQUIPE | EMOP | H | 0.0125 | 335.02 | 4.1878
19.006.0018-C | ESPALHADOR DE AGREGADOS,REBOCAVEL,CAPACIDADE RASA DE 1,30M3,LARGURA MAXIMA DE DISTRIBUICAO DE 3,66M,COMPRIMENTO DE 4,10M,LARGURA DE 1,30M,ALTURA DE 1,00M,4 RODAS COM PNEUMATICOS 6X9(10 LONAS),PESO DE 860KG,DIAMETRO DO ROLO DE 12,7CM(5"),EXCLUSIVE OPERADOR | EMOP | H | 0.0125 | 9.11 | 0.11388
|  |  |  | TOTAL SERVICO: |  | 11.69
|  |  |  | VALOR: |  | 133.64
3.15. 08.001.0004-A - BASE DE BRITA GRADUADA,COM ADICAO DE 3% DE CIMENTO,UTILIZANDO DISTRIBUIDORA DE AGREGADOS,MEDIDA APOS A COMPACTACAO,INCLUSIVE FORNECIMENTO DOS MATERIAS (M3)
MATERIAL |  | FONTE | UNID | COEFICIENTE | PREÇO UNITÁRIO | TOTAL
00149 | CIMENTO PORTLAND CP II 32, EM SACO DE 50KG | EMOP | KG | 64.8 | 0.516 | 33.4368
|  |  |  | TOTAL MATERIAL: |  | 33.44
SERVICO |  | FONTE | UNID | COEFICIENTE | PREÇO UNITÁRIO | TOTAL
08.001.0002-B | BASE DE BRITA GRADUADA,INCLUSIVE FORNECIMENTO DOS MATERIAIS,MEDIDA APOS A COMPACTACAO | EMOP | M3 | 1 | 133.64 | 133.64
|  |  |  | TOTAL SERVICO: |  | 133.64
|  |  |  | VALOR: |  | 167.07
3.16. 08.001.0008-A - BASE DE BRITA CORRIDA,INCLUSIVE FORNECIMENTO DOS MATERIAIS,MEDIDA APOS A COMPACTACAO (M3)
MAO DE OBRA |  | FONTE | UNID | COEFICIENTE | PREÇO UNITÁRIO | TOTAL
20132 | MAO-DE-OBRA DE SERVENTE DA CONSTRUCAO CIVIL, INCLUSIVE ENCARGOS SOCIAIS DESONERADOS - Percentual=3,00% | EMOP | H | 0.1 | 14.34 | 1.477
|  |  |  | TOTAL MAO DE OBRA: |  | 1.48
MATERIAL |  | FONTE | UNID | COEFICIENTE | PREÇO UNITÁRIO | TOTAL
14566 | BRITA CORRIDA, PARA REGIAO METROPOLITANADO RIO DE JANEIRO | EMOP | T | 2.288 | 36.69 | 83.9467
|  |  |  | TOTAL MATERIAL: |  | 83.95
SERVICO |  | FONTE | UNID | COEFICIENTE | PREÇO UNITÁRIO | TOTAL
19.004.0020-C | CAMINHAO TANQUE,CAPACIDADE DE 6.000L,INCLUSIVE MOTORISTA | EMOP | H | 0.0125 | 165.31 | 2.0664
19.005.0016-C | TRATOR DE PNEUS COM MOTOR DIESEL DE 61CV,INCLUSIVE OPERADOR | EMOP | H | 0.0125 | 90.7 | 1.1338
19.005.0030-C | PA CARREGADEIRA DE PNEUS COM PESO OPERACIONAL EM TORNO DE 12T, POTENCIA EM TORNO DE 121CV, PA COM CAPACIDADE RASA APROXIMADA DE 1,30M3, INCLUSIVE OPERADOR | EMOP | H | 0.0094 | 167.01 | 1.5699
19.005.0030-E | PA CARREGADEIRA DE PNEUS COM PESO OPERACIONAL EM TORNO DE 12T, POTENCIA EM TORNO DE 121CV, PA COM CAPACIDADE RASA APROXIMADA DE 1,30M3, INCLUSIVE OPERADOR | EMOP | H | 0.0031 | 50.31 | 0.15596
19.006.0005-C | ROLO VIBRATORIO LISO,DE 7T,AUTOPROPULSOR,LARGURA TOTAL DE 2,015M,INCLUSIVE OPERADOR | EMOP | H | 0.0094 | 109 | 1.0246
19.006.0005-E | ROLO VIBRATORIO LISO,DE 7T,AUTOPROPULSOR,LARGURA TOTAL DE 2,015M,INCLUSIVE OPERADOR | EMOP | H | 0.0031 | 41.42 | 0.1284
19.006.0006-C | ROLO ESTATICO DE 7 RODAS,AUTOPROPELIDO,PARA COMPACTACAO DE ASFALTO,COM ESPESSURA DE 25 A 50MM,LARGURA DE COMPACTACAO 1,82M,CLASSE DE PESO 21T,INCLUSIVE OPERADOR | EMOP | H | 0.01 | 118.86 | 1.1886
19.006.0006-E | ROLO ESTATICO DE 7 RODAS,AUTOPROPELIDO,PARA COMPACTACAO DE ASFALTO,COM ESPESSURA DE 25 A 50MM,LARGURA DE COMPACTACAO 1,82M,CLASSE DE PESO 21T,INCLUSIVE OPERADOR | EMOP | H | 0.0025 | 49.98 | 0.12495
19.006.0018-C | ESPALHADOR DE AGREGADOS,REBOCAVEL,CAPACIDADE RASA DE 1,30M3,LARGURA MAXIMA DE DISTRIBUICAO DE 3,66M,COMPRIMENTO DE 4,10M,LARGURA DE 1,30M,ALTURA DE 1,00M,4 RODAS COM PNEUMATICOS 6X9(10 LONAS),PESO DE 860KG,DIAMETRO DO ROLO DE 12,7CM(5"),EXCLUSIVE OPERADOR | EMOP | H | 0.0125 | 9.11 | 0.11388
|  |  |  | TOTAL SERVICO: |  | 7.5
|  |  |  | VALOR: |  | 92.93
3.17. 08.009.0003-A - PAVIMENTACAO COM PARALELEPIPEDOS SOBRE COLCHAO DE PO-DE-PEDRA E REJUNTAMENTO COM ARGAMASSA DE CIMENTO E AREIA, NO TRACO 1:3,INCLUSIVE FORNECIMENTO DE TODOS OS MATERIAIS (M2)
MAO DE OBRA |  | FONTE | UNID | COEFICIENTE | PREÇO UNITÁRIO | TOTAL
20042 | MAO-DE-OBRA DE CALCETEIRO, INCLUSIVE ENCARGOS SOCIAS DESONERADOS - Percentual=3,00% | EMOP | H | 0.4 | 19.81 | 8.1617
20132 | MAO-DE-OBRA DE SERVENTE DA CONSTRUCAO CIVIL, INCLUSIVE ENCARGOS SOCIAIS DESONERADOS - Percentual=3,00% | EMOP | H | 1.4 | 14.34 | 20.6783
|  |  |  | TOTAL MAO DE OBRA: |  | 28.84
MATERIAL |  | FONTE | UNID | COEFICIENTE | PREÇO UNITÁRIO | TOTAL
00446 | PARALELEPIPEDO 40 UN/M2 | EMOP | UN | 42 | 1 | 42
14574 | PO DE PEDRA, PARA REGIAO METROPOLITANA DO RIO DE JANEIRO | EMOP | T | 0.1872 | 37 | 6.9264
|  |  |  | TOTAL MATERIAL: |  | 48.93
SERVICO |  | FONTE | UNID | COEFICIENTE | PREÇO UNITÁRIO | TOTAL
07.002.0025-B | ARGAMASSA DE CIMENTO E AREIA,NO TRACO 1:3,PREPARO MECANICO | EMOP | M3 | 0.02 | 393 | 7.86
19.006.0002-C | ROLO COMPACTADOR TANDEM,DE 6 A 9T,MOTOR DIESEL DE 55CV,INCLUSIVE OPERADOR | EMOP | H | 0.0055 | 98.71 | 0.5429
19.006.0002-E | ROLO COMPACTADOR TANDEM,DE 6 A 9T,INCLUSIVE OPERADOR | EMOP | H | 0.001 | 41.1 | 0.0411
|  |  |  | TOTAL SERVICO: |  | 8.44
|  |  |  | VALOR: |  | 86.21
3.18. 08.015.0067-A - REVESTIMENTO DE CONCRETO BETUMINOSO USINADO A QUENTE,IMPORTADO DE USINA,EXECUTADO EM UMA CAMADA,DE ACORDO COM AS INSTRUCOES/ESPECIFICACOES DO CONTRATANTE,COMPREENDENDO PREPARO,ESPALHAMENTO E COMPACATACAO MECANICOS E OS MATERIAIS,EXCLUSIVE TRANSPORTE DA USINA PARA PISTA (T)
MAO DE OBRA |  | FONTE | UNID | COEFICIENTE | PREÇO UNITÁRIO | TOTAL
20085 | MAO-DE-OBRA DE LABORATORISTA DE SOLOS A,INCLUSIVE ENCARGOS SOCIAIS DESONERADOS - Percentual=3,00% | EMOP | H | 0.0333 | 27.4 | 0.93979
20132 | MAO-DE-OBRA DE SERVENTE DA CONSTRUCAO CIVIL, INCLUSIVE ENCARGOS SOCIAIS DESONERADOS - Percentual=3,00% | EMOP | H | 0.2664 | 14.34 | 3.9348
|  |  |  | TOTAL MAO DE OBRA: |  | 4.87
MATERIAL |  | FONTE | UNID | COEFICIENTE | PREÇO UNITÁRIO | TOTAL
00007 | CIMENTO ASFALTICO DE PETROLEO, CAP 50/70, A GRANEL - Percentual=26,69% | EMOP | KG | 52.1739 | 4.9719 | 328.6382
00149 | CIMENTO PORTLAND CP II 32, EM SACO DE 50KG - Percentual=26,69% | EMOP | KG | 10.6226 | 0.516 | 6.9442
14543 | PEDRA BRITADA 1 E 2 (MEDIA), PARA REGIAOMETROPOLITANA DO RIO DE JANEIRO - Percentual=26,69% | EMOP | T | 0.5169 | 61.535 | 40.2968
14574 | PO DE PEDRA, PARA REGIAO METROPOLITANA DO RIO DE JANEIRO - Percentual=26,69% | EMOP | T | 0.434 | 37 | 20.3439
|  |  |  | TOTAL MATERIAL: |  | 396.22
SERVICO |  | FONTE | UNID | COEFICIENTE | PREÇO UNITÁRIO | TOTAL
19.005.0016-C | TRATOR DE PNEUS COM MOTOR DIESEL DE 61CV,INCLUSIVE OPERADOR | EMOP | H | 0.00371 | 90.7 | 0.3365
19.005.0016-E | TRATOR DE PNEUS COM MOTOR DIESEL DE 61CV,INCLUSIVE OPERADOR | EMOP | H | 0.02959 | 32.49 | 0.96138
19.006.0002-C | ROLO COMPACTADOR TANDEM,DE 6 A 9T,MOTOR DIESEL DE 55CV,INCLUSIVE OPERADOR | EMOP | H | 0.0193 | 98.71 | 1.9051
19.006.0002-E | ROLO COMPACTADOR TANDEM,DE 6 A 9T,INCLUSIVE OPERADOR | EMOP | H | 0.014 | 41.1 | 0.5754
19.006.0006-C | ROLO ESTATICO DE 7 RODAS,AUTOPROPELIDO,PARA COMPACTACAO DE ASFALTO,COM ESPESSURA DE 25 A 50MM,LARGURA DE COMPACTACAO 1,82M,CLASSE DE PESO 21T,INCLUSIVE OPERADOR | EMOP | H | 0.0095 | 118.86 | 1.1292
19.006.0006-E | ROLO ESTATICO DE 7 RODAS,AUTOPROPELIDO,PARA COMPACTACAO DE ASFALTO,COM ESPESSURA DE 25 A 50MM,LARGURA DE COMPACTACAO 1,82M,CLASSE DE PESO 21T,INCLUSIVE OPERADOR | EMOP | H | 0.0238 | 49.98 | 1.1895
19.006.0011-C | USINA PARA MISTURA BETUMINOSA DE ALTA CLASSE A QUENTE,COM CAPACIDADE DE 60 A 90T/H,COMPREENDENDO UNIDADE DE ALIMENTACAO E DOSAGEM DE FRIOS,SECADOR,PENEIRA DOSADORA,ALIMENTADOR DE FINOS,MISTURADOR,INSTALACAO DE ARMAZENAGEM E AQUECIMENTO DE ASFALTO E GRUPO GERADOR DE 125/145KVA,COM EQUIPE DE OPERACAO - Percentual=23,00% | EMOP | H | 0.02997 | 2568.49 | 94.6825
19.006.0011-E | USINA PARA MISTURA BETUMINOSA DE ALTA CLASSE A QUENTE,COM CAPACIDADE DE 60 A 90T/H,COMPREENDENDO UNIDADE DE ALIMENTACAO E DOSAGEM DE FRIOS,SECADOR,PENEIRA DOSADORA,ALIMENTADOR DE FINOS,MISTURADOR,INSTALACAO DE ARMAZENAGEM E AQUECIMENTO DE ASFALTO E GRUPO GERADOR DE 125/145KVA,COM EQUIPE DE OPERACAO - Percentual=23,00% | EMOP | H | 0.00333 | 798.18 | 3.2693
19.006.0019-C | VIBRO ACABADORA DE ASFALTO,SOBRE ESTEIRA,COM EXTENSAO PARA PAVIMENTACAO,LARGURA DE 4,27M,COM MOTOR DIESEL DE APROXIMADAMENTE 69CV,INCLUSIVE OPERADOR E AUXILIAR | EMOP | H | 0.01072 | 231.64 | 2.4832
19.006.0019-E | VIBRO ACABADORA DE ASFALTO,SOBRE ESTEIRA,COM EXTENSAO PARA PAVIMENTACAO,LARGURA DE 4,27M,COM MOTOR DIESEL DE APROXIMADAMENTE 69CV,INCLUSIVE OPERADOR E AUXILIAR | EMOP | H | 0.02258 | 109.82 | 2.4797
19.006.0023-C | VASSOURA MECANICA,REBOCAVEL,LARGURA DE TRABALHO DE 2,44MM,EXCLUSIVE OPERADOR | EMOP | H | 0.00371 | 15.75 | 0.058432
19.006.0023-E | VASSOURA MECANICA,REBOCAVEL,LARGURA DE TRABALHO DE 2,44M,EXCLUSIVE OPERADOR | EMOP | H | 0.02959 | 4.77 | 0.14114
|  |  |  | TOTAL SERVICO: |  | 109.22
|  |  |  | VALOR: |  | 510.3
3.19. 08.015.0098-A - REVESTIMENTO DE CONCRETO BETUMINOSO USINADO EM TEMPERATURA ABAIXO DE 140�C E COMPACTACAO ABAIXO DE 90�C(TEMPERATURA MORNA),ESPESSURA DE 4CM,UTILIZANDO AMIDA SINTETICA NA PROPORCAO3KG POR T DE CAP,MISTURA "IN SITU" EM USINA,INCLUSIVE FORNECIMENTO DOS MATERIAIS (T)
MAO DE OBRA |  | FONTE | UNID | COEFICIENTE | PREÇO UNITÁRIO | TOTAL
20085 | MAO-DE-OBRA DE LABORATORISTA DE SOLOS A,INCLUSIVE ENCARGOS SOCIAIS DESONERADOS - Percentual=3,00% | EMOP | H | 0.02174 | 27.4 | 0.61355
20132 | MAO-DE-OBRA DE SERVENTE DA CONSTRUCAO CIVIL, INCLUSIVE ENCARGOS SOCIAIS DESONERADOS - Percentual=3,00% | EMOP | H | 0.2608 | 14.34 | 3.8521
|  |  |  | TOTAL MAO DE OBRA: |  | 4.46
MATERIAL |  | FONTE | UNID | COEFICIENTE | PREÇO UNITÁRIO | TOTAL
00007 | CIMENTO ASFALTICO DE PETROLEO, CAP 50/70, A GRANEL - Percentual=1,50% | EMOP | KG | 53.73 | 4.9719 | 271.1473
00149 | CIMENTO PORTLAND CP II 32, EM SACO DE 50KG | EMOP | KG | 10.93 | 0.516 | 5.6399
14543 | PEDRA BRITADA 1 E 2 (MEDIA), PARA REGIAOMETROPOLITANA DO RIO DE JANEIRO | EMOP | T | 0.5227 | 61.535 | 32.1643
14574 | PO DE PEDRA, PARA REGIAO METROPOLITANA DO RIO DE JANEIRO | EMOP | T | 0.4338 | 37 | 16.0506
|  |  |  | TOTAL MATERIAL: |  | 325
SERVICO |  | FONTE | UNID | COEFICIENTE | PREÇO UNITÁRIO | TOTAL
19.006.0002-C | ROLO COMPACTADOR TANDEM,DE 6 A 9T,MOTOR DIESEL DE 55CV,INCLUSIVE OPERADOR | EMOP | H | 0.0174 | 98.71 | 1.7176
19.006.0002-E | ROLO COMPACTADOR TANDEM,DE 6 A 9T,INCLUSIVE OPERADOR | EMOP | H | 0.004348 | 41.1 | 0.1787
19.006.0006-C | ROLO ESTATICO DE 7 RODAS,AUTOPROPELIDO,PARA COMPACTACAO DE ASFALTO,COM ESPESSURA DE 25 A 50MM,LARGURA DE COMPACTACAO 1,82M,CLASSE DE PESO 21T,INCLUSIVE OPERADOR | EMOP | H | 0.007609 | 118.86 | 0.90441
19.006.0006-E | ROLO ESTATICO DE 7 RODAS,AUTOPROPELIDO,PARA COMPACTACAO DE ASFALTO,COM ESPESSURA DE 25 A 50MM,LARGURA DE COMPACTACAO 1,82M,CLASSE DE PESO 21T,INCLUSIVE OPERADOR | EMOP | H | 0.014131 | 49.98 | 0.70627
19.006.0011-C | USINA PARA MISTURA BETUMINOSA DE ALTA CLASSE A QUENTE,COM CAPACIDADE DE 60 A 90T/H,COMPREENDENDO UNIDADE DE ALIMENTACAO E DOSAGEM DE FRIOS,SECADOR,PENEIRA DOSADORA,ALIMENTADOR DE FINOS,MISTURADOR,INSTALACAO DE ARMAZENAGEM E AQUECIMENTO DE ASFALTO E GRUPO GERADOR DE 125/145KVA,COM EQUIPE DE OPERACAO | EMOP | H | 0.02174 | 2568.49 | 55.839
19.006.0019-C | VIBRO ACABADORA DE ASFALTO,SOBRE ESTEIRA,COM EXTENSAO PARA PAVIMENTACAO,LARGURA DE 4,27M,COM MOTOR DIESEL DE APROXIMADAMENTE 69CV,INCLUSIVE OPERADOR E AUXILIAR | EMOP | H | 0.01239 | 231.64 | 2.87
19.006.0019-E | VIBRO ACABADORA DE ASFALTO,SOBRE ESTEIRA,COM EXTENSAO PARA PAVIMENTACAO,LARGURA DE 4,27M,COM MOTOR DIESEL DE APROXIMADAMENTE 69CV,INCLUSIVE OPERADOR E AUXILIAR | EMOP | H | 0.00935 | 109.82 | 1.0268
|  |  |  | TOTAL SERVICO: |  | 63.25
|  |  |  | VALOR: |  | 392.71
3.20. 08.020.0008-A - PAVIMENTACAO LAJOTAS CONCRETO,ALTAMENTE VIBRADO,INTERTRAVADO,C/ARTICULACAO VERTICAL,PRE-FABRICADOS,COR-NATURAL,ESP.6CM,RESISTENCIA A COMPRESSAO 35MPA,ASSENTES SOBRE COLCHAO PO-DE-PEDRA,AREIA OU MATERIAL EQUIVALENTE,C/JUNTAS TOMADAS C/ARGAMASSA CIMENTO E AREIA,TRACO 1:4 E/OU C/PEDRISCO E ASFALTO,EXCL.PREPARO TERRENO,C/FORN.DE TODOS OS MAT.,BEM COMO A COLOCAC. (M2)
MAO DE OBRA |  | FONTE | UNID | COEFICIENTE | PREÇO UNITÁRIO | TOTAL
20042 | MAO-DE-OBRA DE CALCETEIRO, INCLUSIVE ENCARGOS SOCIAS DESONERADOS - Percentual=3,00% | EMOP | H | 0.32 | 19.81 | 6.5294
20132 | MAO-DE-OBRA DE SERVENTE DA CONSTRUCAO CIVIL, INCLUSIVE ENCARGOS SOCIAIS DESONERADOS - Percentual=3,00% | EMOP | H | 0.7 | 14.34 | 10.3391
|  |  |  | TOTAL MAO DE OBRA: |  | 16.87
MATERIAL |  | FONTE | UNID | COEFICIENTE | PREÇO UNITÁRIO | TOTAL
04248 | LAJOTA PRE-FABRICADA DE CONCRETO P/PAVIM.C/06CM DE ESPES.RESIST.MIN.35 MPA, CORNATURAL CINZA | EMOP | M2 | 1.05 | 46.35 | 48.6675
14574 | PO DE PEDRA, PARA REGIAO METROPOLITANA DO RIO DE JANEIRO | EMOP | T | 0.0546 | 37 | 2.0202
|  |  |  | TOTAL MATERIAL: |  | 50.69
SERVICO |  | FONTE | UNID | COEFICIENTE | PREÇO UNITÁRIO | TOTAL
07.002.0030-B | ARGAMASSA DE CIMENTO E AREIA,NO TRACO 1:4,PREPARO MECANICO | EMOP | M3 | 0.021 | 371.16 | 7.7944
19.004.0004-C | CAMINHAO COM CARROCERIA FIXA,NO TOCO,CAPACIDADE DE 7,5T,INCLUSIVE MOTORISTA | EMOP | H | 0.0769 | 158.26 | 12.1702
19.004.0004-E | CAMINHAO COM CARROCERIA FIXA,NO TOCO,CAPACIDADE DE 7,5T,INCLUSIVE MOTORISTA | EMOP | H | 0.0384 | 49.16 | 1.8877
|  |  |  | TOTAL SERVICO: |  | 21.85
|  |  |  | VALOR: |  | 89.4
3.21. 08.020.0010-A - PAVIMENTACAO LAJOTAS CONCRETO,ALTAMENTE VIBRADO,INTERTRAVADO,C/ARTICULACAO VERTICAL,PRE-FABRICADOS,COR NATURAL,ESP.8CM,RESISTENCIA A COMPRESSAO 35MPA,ASSENTES SOBRE COLCHAO PO-DE-PEDRA,AREIA OU MATERIAL EQUIVALENTE,C/JUNTAS TOMADAS C/ARGAMASSA CIMENTO E AREIA,TRACO 1:4 E/OU C/PEDRISCO E ASFALTO,EXCL.PREPARO TERRENO,C/FORN.DE TODOS OS MAT.,BEM COMO A COLOCAC. (M2)
MAO DE OBRA |  | FONTE | UNID | COEFICIENTE | PREÇO UNITÁRIO | TOTAL
20042 | MAO-DE-OBRA DE CALCETEIRO, INCLUSIVE ENCARGOS SOCIAS DESONERADOS - Percentual=3,00% | EMOP | H | 0.32 | 19.81 | 6.5294
20132 | MAO-DE-OBRA DE SERVENTE DA CONSTRUCAO CIVIL, INCLUSIVE ENCARGOS SOCIAIS DESONERADOS - Percentual=3,00% | EMOP | H | 0.7 | 14.34 | 10.3391
|  |  |  | TOTAL MAO DE OBRA: |  | 16.87
MATERIAL |  | FONTE | UNID | COEFICIENTE | PREÇO UNITÁRIO | TOTAL
04249 | LAJOTA PRE-FABRICADA DE CONCRETO P/PAVIMENTACAO, C/08CM DE ESPES.RESIST.MIN.35 MPA, COR NATURAL CINZA | EMOP | M2 | 1.05 | 54.59 | 57.3195
14574 | PO DE PEDRA, PARA REGIAO METROPOLITANA DO RIO DE JANEIRO | EMOP | T | 0.0546 | 37 | 2.0202
|  |  |  | TOTAL MATERIAL: |  | 59.34
SERVICO |  | FONTE | UNID | COEFICIENTE | PREÇO UNITÁRIO | TOTAL
07.002.0030-B | ARGAMASSA DE CIMENTO E AREIA,NO TRACO 1:4,PREPARO MECANICO | EMOP | M3 | 0.024 | 371.16 | 8.9078
19.004.0004-C | CAMINHAO COM CARROCERIA FIXA,NO TOCO,CAPACIDADE DE 7,5T,INCLUSIVE MOTORISTA | EMOP | H | 0.08 | 158.26 | 12.6608
19.004.0004-E | CAMINHAO COM CARROCERIA FIXA,NO TOCO,CAPACIDADE DE 7,5T,INCLUSIVE MOTORISTA | EMOP | H | 0.04 | 49.16 | 1.9664
|  |  |  | TOTAL SERVICO: |  | 23.54
|  |  |  | VALOR: |  | 99.74
3.22. 08.020.0010-A - PAVIMENTACAO LAJOTAS CONCRETO,ALTAMENTE VIBRADO,INTERTRAVADO,C/ARTICULACAO VERTICAL,PRE-FABRICADOS,COR NATURAL,ESP.8CM,RESISTENCIA A COMPRESSAO 35MPA,ASSENTES SOBRE COLCHAO PO-DE-PEDRA,AREIA OU MATERIAL EQUIVALENTE,C/JUNTAS TOMADAS C/ARGAMASSA CIMENTO E AREIA,TRACO 1:4 E/OU C/PEDRISCO E ASFALTO,EXCL.PREPARO TERRENO,C/FORN.DE TODOS OS MAT.,BEM COMO A COLOCAC. (M2)
MAO DE OBRA |  | FONTE | UNID | COEFICIENTE | PREÇO UNITÁRIO | TOTAL
20042 | MAO-DE-OBRA DE CALCETEIRO, INCLUSIVE ENCARGOS SOCIAS DESONERADOS - Percentual=3,00% | EMOP | H | 0.32 | 19.81 | 6.5294
20132 | MAO-DE-OBRA DE SERVENTE DA CONSTRUCAO CIVIL, INCLUSIVE ENCARGOS SOCIAIS DESONERADOS - Percentual=3,00% | EMOP | H | 0.7 | 14.34 | 10.3391
|  |  |  | TOTAL MAO DE OBRA: |  | 16.87
MATERIAL |  | FONTE | UNID | COEFICIENTE | PREÇO UNITÁRIO | TOTAL
04249 | LAJOTA PRE-FABRICADA DE CONCRETO P/PAVIMENTACAO, C/08CM DE ESPES.RESIST.MIN.35 MPA, COR NATURAL CINZA | EMOP | M2 | 1.05 | 54.59 | 57.3195
14574 | PO DE PEDRA, PARA REGIAO METROPOLITANA DO RIO DE JANEIRO | EMOP | T | 0.0546 | 37 | 2.0202
|  |  |  | TOTAL MATERIAL: |  | 59.34
SERVICO |  | FONTE | UNID | COEFICIENTE | PREÇO UNITÁRIO | TOTAL
07.002.0030-B | ARGAMASSA DE CIMENTO E AREIA,NO TRACO 1:4,PREPARO MECANICO | EMOP | M3 | 0.024 | 371.16 | 8.9078
19.004.0004-C | CAMINHAO COM CARROCERIA FIXA,NO TOCO,CAPACIDADE DE 7,5T,INCLUSIVE MOTORISTA | EMOP | H | 0.08 | 158.26 | 12.6608
19.004.0004-E | CAMINHAO COM CARROCERIA FIXA,NO TOCO,CAPACIDADE DE 7,5T,INCLUSIVE MOTORISTA | EMOP | H | 0.04 | 49.16 | 1.9664
|  |  |  | TOTAL SERVICO: |  | 23.54
|  |  |  | VALOR: |  | 99.74
3.23. 08.020.0012-A - PAVIMENTACAO LAJOTAS CONCRETO,ALTAMENTE VIBRADO,INTERTRAVADO,C/ARTICULACAO VERTICAL,PRE-FABRICADOS,COR NATURAL,ESP.10CM,RESISTENCIA A COMPRESSAO 35MPA,ASSENTES SOBRE COLCHAO PO-DE-PEDRA,AREIA OU MATERIAL EQUIVALENTE,C/JUNTAS TOMADAS C/ARGAMASSA CIMENTO E AREIA,TRACO 1:4 E/OU C/PEDRISCO E ASFALTO,EXCL.PREPARO TERRENO,C/FORN.DE TODOS OS MAT.,BEM COMO A COLOC. (M2)
MAO DE OBRA |  | FONTE | UNID | COEFICIENTE | PREÇO UNITÁRIO | TOTAL
20042 | MAO-DE-OBRA DE CALCETEIRO, INCLUSIVE ENCARGOS SOCIAS DESONERADOS - Percentual=3,00% | EMOP | H | 0.32 | 19.81 | 6.5294
20132 | MAO-DE-OBRA DE SERVENTE DA CONSTRUCAO CIVIL, INCLUSIVE ENCARGOS SOCIAIS DESONERADOS - Percentual=3,00% | EMOP | H | 0.7 | 14.34 | 10.3391
|  |  |  | TOTAL MAO DE OBRA: |  | 16.87
MATERIAL |  | FONTE | UNID | COEFICIENTE | PREÇO UNITÁRIO | TOTAL
04250 | LAJOTA PRE-FABRICADA DE CONCRETO P/PAVIM. COM 10CM DE ESPES.RESIST. MIN.35 MPA,NA COR NATURAL CINZA | EMOP | M2 | 1.05 | 65 | 68.25
14574 | PO DE PEDRA, PARA REGIAO METROPOLITANA DO RIO DE JANEIRO | EMOP | T | 0.0546 | 37 | 2.0202
|  |  |  | TOTAL MATERIAL: |  | 70.27
SERVICO |  | FONTE | UNID | COEFICIENTE | PREÇO UNITÁRIO | TOTAL
07.002.0030-B | ARGAMASSA DE CIMENTO E AREIA,NO TRACO 1:4,PREPARO MECANICO | EMOP | M3 | 0.027 | 371.16 | 10.0213
19.004.0004-C | CAMINHAO COM CARROCERIA FIXA,NO TOCO,CAPACIDADE DE 7,5T,INCLUSIVE MOTORISTA | EMOP | H | 0.111 | 158.26 | 17.5669
19.004.0004-E | CAMINHAO COM CARROCERIA FIXA,NO TOCO,CAPACIDADE DE 7,5T,INCLUSIVE MOTORISTA | EMOP | H | 0.055 | 49.16 | 2.7038
|  |  |  | TOTAL SERVICO: |  | 30.29
|  |  |  | VALOR: |  | 117.43
3.24. 08.020.0020-A - PAVIMENTACAO LAJOTAS CONCRETO,ALTAMENTE VIBRADO,INTERTRAVADO,C/ARTICULACAO VERTICAL,PRE-FABRICADOS,COLORIDO,ESP.6CM,RESISTENCIA A COMPRESSAO 35MPA,ASSENTES SOBRE COLCHAO PO-DE-PEDRA,AREIA OU MATERIAL EQUIVALENTE,C/JUNTAS TOMADAS C/ARGAMASSACIMENTO E AREIA,TRACO 1:4 E/OU PEDRISCO E ASFALTO,EXCL.PREPARO DO TERRENO,C/FORN.DE TODOS OS MAT.,BEM COMO A COLOCACAO (M2)
MAO DE OBRA |  | FONTE | UNID | COEFICIENTE | PREÇO UNITÁRIO | TOTAL
20042 | MAO-DE-OBRA DE CALCETEIRO, INCLUSIVE ENCARGOS SOCIAS DESONERADOS - Percentual=3,00% | EMOP | H | 0.32 | 19.81 | 6.5294
20132 | MAO-DE-OBRA DE SERVENTE DA CONSTRUCAO CIVIL, INCLUSIVE ENCARGOS SOCIAIS DESONERADOS - Percentual=3,00% | EMOP | H | 0.7 | 14.34 | 10.3391
|  |  |  | TOTAL MAO DE OBRA: |  | 16.87
MATERIAL |  | FONTE | UNID | COEFICIENTE | PREÇO UNITÁRIO | TOTAL
07997 | LAJOTA PRE-FABRICADA P/PAVIMENTACAO, C/06CM DE ESPES., RESIST. MINIMA DE 35 MPA,COLORIDA | EMOP | M2 | 1.05 | 58 | 60.9
14574 | PO DE PEDRA, PARA REGIAO METROPOLITANA DO RIO DE JANEIRO | EMOP | T | 0.0546 | 37 | 2.0202
|  |  |  | TOTAL MATERIAL: |  | 62.92
SERVICO |  | FONTE | UNID | COEFICIENTE | PREÇO UNITÁRIO | TOTAL
07.002.0030-B | ARGAMASSA DE CIMENTO E AREIA,NO TRACO 1:4,PREPARO MECANICO | EMOP | M3 | 0.021 | 371.16 | 7.7944
19.004.0004-C | CAMINHAO COM CARROCERIA FIXA,NO TOCO,CAPACIDADE DE 7,5T,INCLUSIVE MOTORISTA | EMOP | H | 0.0769 | 158.26 | 12.1702
19.004.0004-E | CAMINHAO COM CARROCERIA FIXA,NO TOCO,CAPACIDADE DE 7,5T,INCLUSIVE MOTORISTA | EMOP | H | 0.0384 | 49.16 | 1.8877
|  |  |  | TOTAL SERVICO: |  | 21.85
|  |  |  | VALOR: |  | 101.64
3.25. 08.020.0022-A - PAVIMENTACAO LAJOTAS CONCRETO,ALTAMENTE VIBRADO,INTERTRAVADO,C/ARTICULACAO VERTICAL,PRE-FABRICADOS,COLORIDO,ESP.8CM,RESISTENCIA A COMPRESSAO 35MPA,ASSENTES SOBRE COLCHAO PO-DE-PEDRA,AREIA OU MATERIAL EQUIVALENTE,C/JUNTAS TOMADAS C/ARGAMASSACIMENTO E AREIA,TRACO 1:4 E/OU PEDRISCO E ASFALTO,EXCL.PREPARO TERRENO,C/FORN.DE TODOS OS MAT.,BEM COMO A COLOCACAO (M2)
MAO DE OBRA |  | FONTE | UNID | COEFICIENTE | PREÇO UNITÁRIO | TOTAL
20042 | MAO-DE-OBRA DE CALCETEIRO, INCLUSIVE ENCARGOS SOCIAS DESONERADOS - Percentual=3,00% | EMOP | H | 0.32 | 19.81 | 6.5294
20132 | MAO-DE-OBRA DE SERVENTE DA CONSTRUCAO CIVIL, INCLUSIVE ENCARGOS SOCIAIS DESONERADOS - Percentual=3,00% | EMOP | H | 0.7 | 14.34 | 10.3391
|  |  |  | TOTAL MAO DE OBRA: |  | 16.87
MATERIAL |  | FONTE | UNID | COEFICIENTE | PREÇO UNITÁRIO | TOTAL
07998 | LAJOTA PRE-FABRICADA DE CONCRETO P/PAVIMENTACAO, C/08CM DE ESPES., RESIST. MINIMA DE 35 MPA, COLORIDA | EMOP | M2 | 1.05 | 65 | 68.25
14574 | PO DE PEDRA, PARA REGIAO METROPOLITANA DO RIO DE JANEIRO | EMOP | T | 0.0546 | 37 | 2.0202
|  |  |  | TOTAL MATERIAL: |  | 70.27
SERVICO |  | FONTE | UNID | COEFICIENTE | PREÇO UNITÁRIO | TOTAL
07.002.0030-B | ARGAMASSA DE CIMENTO E AREIA,NO TRACO 1:4,PREPARO MECANICO | EMOP | M3 | 0.024 | 371.16 | 8.9078
19.004.0004-C | CAMINHAO COM CARROCERIA FIXA,NO TOCO,CAPACIDADE DE 7,5T,INCLUSIVE MOTORISTA | EMOP | H | 0.08 | 158.26 | 12.6608
19.004.0004-E | CAMINHAO COM CARROCERIA FIXA,NO TOCO,CAPACIDADE DE 7,5T,INCLUSIVE MOTORISTA | EMOP | H | 0.04 | 49.16 | 1.9664
|  |  |  | TOTAL SERVICO: |  | 23.54
|  |  |  | VALOR: |  | 110.67
3.26. 08.020.0024-A - PAVIMENTACAO LAJOTAS CONCRETO,ALTAMENTE VIBRADO,INTERTRAVADO,C/ARTICULACAO VERTICAL,PRE-FABRICADOS,COLORIDO,ESP.10CM,RESISTENCIA A COMPRESSAO 35MPA,ASSENTES SOBRE COLCHAO PO-DE-PEDRA,AREIA OU MATERIAL EQUIVALENTE,C/JUNTAS TOMADAS C/ARGAMASSA CIMENTO E AREIA,TRACO 1:4 E/OU PEDRISCO E ASFALTO,EXCL.PREPARO TERRENO,C/FORN.DE TODOS OS MAT.,BEM COMO A COLOCACAO (M2)
MAO DE OBRA |  | FONTE | UNID | COEFICIENTE | PREÇO UNITÁRIO | TOTAL
20042 | MAO-DE-OBRA DE CALCETEIRO, INCLUSIVE ENCARGOS SOCIAS DESONERADOS - Percentual=3,00% | EMOP | H | 0.32 | 19.81 | 6.5294
20132 | MAO-DE-OBRA DE SERVENTE DA CONSTRUCAO CIVIL, INCLUSIVE ENCARGOS SOCIAIS DESONERADOS - Percentual=3,00% | EMOP | H | 0.7 | 14.34 | 10.3391
|  |  |  | TOTAL MAO DE OBRA: |  | 16.87
MATERIAL |  | FONTE | UNID | COEFICIENTE | PREÇO UNITÁRIO | TOTAL
07999 | LAJOTA PRE-FABRICADA DE CONCRETO P/PAVIMENTACAO, C/10CM DE ESPES., RESIST.MINIMADE 35 MPA, COLORIDA | EMOP | M2 | 1.05 | 75.5 | 79.275
14574 | PO DE PEDRA, PARA REGIAO METROPOLITANA DO RIO DE JANEIRO | EMOP | T | 0.0546 | 37 | 2.0202
|  |  |  | TOTAL MATERIAL: |  | 81.3
SERVICO |  | FONTE | UNID | COEFICIENTE | PREÇO UNITÁRIO | TOTAL
07.002.0030-B | ARGAMASSA DE CIMENTO E AREIA,NO TRACO 1:4,PREPARO MECANICO | EMOP | M3 | 0.027 | 371.16 | 10.0213
19.004.0004-C | CAMINHAO COM CARROCERIA FIXA,NO TOCO,CAPACIDADE DE 7,5T,INCLUSIVE MOTORISTA | EMOP | H | 0.111 | 158.26 | 17.5669
19.004.0004-E | CAMINHAO COM CARROCERIA FIXA,NO TOCO,CAPACIDADE DE 7,5T,INCLUSIVE MOTORISTA | EMOP | H | 0.055 | 49.16 | 2.7038
|  |  |  | TOTAL SERVICO: |  | 30.29
|  |  |  | VALOR: |  | 128.45
3.27. 08.021.0001-A - REGULARIZACAO DE SUBLEITO,DE ACORDO COM AS "INSTRUCOES PARA EXECUCAO",DO DER-RJ.O CUSTO INDENIZA AS OPERACOES DE EXECUCAO E TRANSPORTE DE AGUA E SE APLICA A AREA EFETIVAMENTE REGULARIZADA,EXCLUSIVE TRANSPORTE E ESCAVACAO DE CORRETIVOS (M2)
MAO DE OBRA |  | FONTE | UNID | COEFICIENTE | PREÇO UNITÁRIO | TOTAL
20132 | MAO-DE-OBRA DE SERVENTE DA CONSTRUCAO CIVIL, INCLUSIVE ENCARGOS SOCIAIS DESONERADOS - Percentual=3,00% | EMOP | H | 0.010683 | 14.34 | 0.15779
|  |  |  | TOTAL MAO DE OBRA: |  | 0.16
SERVICO |  | FONTE | UNID | COEFICIENTE | PREÇO UNITÁRIO | TOTAL
19.004.0020-C | CAMINHAO TANQUE,CAPACIDADE DE 6.000L,INCLUSIVE MOTORISTA | EMOP | H | 0.002542 | 165.31 | 0.42022
19.004.0020-E | CAMINHAO TANQUE,CAPACIDADE DE 6.000L,INCLUSIVE MOTORISTA | EMOP | H | 0.000662 | 51.21 | 0.033901
19.005.0012-C | MOTONIVELADORA COM PESO OPERACIONAL EM TORNO DE 18T, MOTOR DIESEL EM TORNO DE 125CV, INCLUSIVE OPERADOR | EMOP | H | 0.001068 | 216.58 | 0.23131
19.005.0015-C | GRADE DE DISCO,ARMADURA LEVE,COM 20 (VINTE) DISCOS,PESO DE 1300KG,LARGURA DE CORTE DE 2,50M,ACIONAMENTO MECANICO,EXCLUSIVE OPERADOR | EMOP | H | 0.000993 | 6.11 | 0.0060672
19.005.0015-E | GRADE DE DISCO,ARMADURA LEVE,COM 20 (VINTE) DISCOS,PESO DE 1.300KG,LARGURA DE CORTE DE 2,50M,ACIONAMENTO MECANICO,EXCLUSIVE OPERADOR | EMOP | H | 7.4e-05 | 2.59 | 0.00019166
19.005.0016-C | TRATOR DE PNEUS COM MOTOR DIESEL DE 61CV,INCLUSIVE OPERADOR | EMOP | H | 0.002413 | 90.7 | 0.21886
19.005.0016-E | TRATOR DE PNEUS COM MOTOR DIESEL DE 61CV,INCLUSIVE OPERADOR | EMOP | H | 0.000789 | 32.49 | 0.025635
19.006.0006-C | ROLO ESTATICO DE 7 RODAS,AUTOPROPELIDO,PARA COMPACTACAO DE ASFALTO,COM ESPESSURA DE 25 A 50MM,LARGURA DE COMPACTACAO 1,82M,CLASSE DE PESO 21T,INCLUSIVE OPERADOR | EMOP | H | 0.000833 | 118.86 | 0.09901
19.006.0006-E | ROLO ESTATICO DE 7 RODAS,AUTOPROPELIDO,PARA COMPACTACAO DE ASFALTO,COM ESPESSURA DE 25 A 50MM,LARGURA DE COMPACTACAO 1,82M,CLASSE DE PESO 21T,INCLUSIVE OPERADOR | EMOP | H | 0.000235 | 49.98 | 0.011745
19.006.0009-C | ROLO COMPACTADOR PE-DE-CARNEIRO DUPLO,REBOCAVEL,C/2 TAMBORES 1000MM DE DIAM.E 1220MM DE COMPRIMENTO,COMPRIMENTO TOTAL DOROLO 3700MM,TRACAO NECESSARIA 65CV,PESO LIQUIDO 2150KG,PESOCOM LASTRO DE AGUA 4650KG,PESO COM LASTRO DE AREIA 6000KG,PRESSAO SOBRE O SOLO SEM LASTRO 12KG/CM2,PRESSAO COM LASTRO DE AGUA 20KG/CM2,EXCLUSIVE OPERADOR | EMOP | H | 0.00142 | 36.83 | 0.052299
19.006.0009-E | ROLO COMPACTADOR PE-DE-CARNEIRO DUPLO,REBOCAVEL,C/2 TAMBORES 1000MM DE DIAM.E 1220MM DE COMPRIMENTO,COMPRIMENTO TOTAL DOROLO 3700MM,TRACAO NECESSARIA 65CV,PESO LIQUIDO 2150KG,PESOCOM LASTRO DE AGUA 4650KG,PESO COM LASTRO DE AREIA 6000KG,PRESSAO SOBRE O SOLO SEM LASTRO 12KG/CM2,PRESSAO COM LASTRO DE AGUA 20KG/CM2,EXCLUSIVE OPERADOR | EMOP | H | 0.000715 | 11.94 | 0.0085371
|  |  |  | TOTAL SERVICO: |  | 1.11
|  |  |  | VALOR: |  | 1.26
3.28. 08.026.0001-A - IMPRIMACAO DE BASE DE PAVIMENTACAO,DE ACORDO COM AS "INSTRUCOES PARA EXECUCAO",DO DER-RJ (M2)
MAO DE OBRA |  | FONTE | UNID | COEFICIENTE | PREÇO UNITÁRIO | TOTAL
20132 | MAO-DE-OBRA DE SERVENTE DA CONSTRUCAO CIVIL, INCLUSIVE ENCARGOS SOCIAIS DESONERADOS - Percentual=3,00% | EMOP | H | 0.005 | 14.34 | 0.073851
|  |  |  | TOTAL MAO DE OBRA: |  | 0.07
MATERIAL |  | FONTE | UNID | COEFICIENTE | PREÇO UNITÁRIO | TOTAL
00038 | ASFALTO DILUIDO, CM-30, A GRANEL | EMOP | KG | 1.3 | 6.585 | 8.5605
|  |  |  | TOTAL MATERIAL: |  | 8.56
SERVICO |  | FONTE | UNID | COEFICIENTE | PREÇO UNITÁRIO | TOTAL
19.005.0016-C | TRATOR DE PNEUS COM MOTOR DIESEL DE 61CV,INCLUSIVE OPERADOR | EMOP | H | 0.00019 | 90.7 | 0.017233
19.005.0016-E | TRATOR DE PNEUS COM MOTOR DIESEL DE 61CV,INCLUSIVE OPERADOR | EMOP | H | 0.00058 | 32.49 | 0.018844
19.006.0013-C | SISTEMA DE AQUECIMENTO COM UM TANQUE FIXO DE 30000 LITROS PARA ASFALTO E UM TANQUE DE 20000 LITROS PARA COMBUSTIVEL,COM SISTEMA DE CIRCULACAO DE ASFALTO,INCLUSIVE OPERADOR | EMOP | H | 0.00077 | 141.44 | 0.10891
19.006.0016-C | DISTRIBUIDOR DE BETUME(ASFALTO) SOB PRESSAO,MOTOR A GASOLINA,MONTADO SOBRE CAMINHAO,CAPACIDADE EFETIVA DO TANQUE DE 5000L,INCLUSIVE ESTE COM MOTORISTA | EMOP | H | 0.00077 | 263.75 | 0.20309
19.006.0023-C | VASSOURA MECANICA,REBOCAVEL,LARGURA DE TRABALHO DE 2,44MM,EXCLUSIVE OPERADOR | EMOP | H | 0.00019 | 15.75 | 0.0029925
19.006.0023-E | VASSOURA MECANICA,REBOCAVEL,LARGURA DE TRABALHO DE 2,44M,EXCLUSIVE OPERADOR | EMOP | H | 0.00058 | 4.77 | 0.0027666
|  |  |  | TOTAL SERVICO: |  | 0.35
|  |  |  | VALOR: |  | 8.98
3.29. 08.027.0036-A - MEIO-FIO CURVO DE CONCRETO SIMPLES FCK=15MPA,MOLDADO NO LOCAL,TIPO DER-RJ,MEDINDO 0,15M NA BASE E COM ALTURA DE 0,45M,REJUNTAMENTO COM ARGAMASSA DE CIMENTO E AREIA,NO TRACO 1:3,5,COM FORNECIMENTO DE TODOS OS MATERIAIS,ESCAVACAO E REATERRO (M)
MAO DE OBRA |  | FONTE | UNID | COEFICIENTE | PREÇO UNITÁRIO | TOTAL
20042 | MAO-DE-OBRA DE CALCETEIRO, INCLUSIVE ENCARGOS SOCIAS DESONERADOS - Percentual=13,30% | EMOP | H | 0.1 | 19.81 | 2.2445
20132 | MAO-DE-OBRA DE SERVENTE DA CONSTRUCAO CIVIL, INCLUSIVE ENCARGOS SOCIAIS DESONERADOS - Percentual=13,30% | EMOP | H | 0.3 | 14.34 | 4.8742
|  |  |  | TOTAL MAO DE OBRA: |  | 7.11
SERVICO |  | FONTE | UNID | COEFICIENTE | PREÇO UNITÁRIO | TOTAL
07.002.0030-B | ARGAMASSA DE CIMENTO E AREIA,NO TRACO 1:4,PREPARO MECANICO - Percentual=10,00% | EMOP | M3 | 0.0025 | 371.16 | 1.0207
11.001.0005-B | CONCRETO DOSADO RACIONALMENTE PARA UMA RESISTENCIA CARACTERISTICA A COMPRESSAO DE 15MPA,COMPREENDENDO APENAS O FORNECIMENTO DOS MATERIAIS,INCLUSIVE 5% DE PERDAS - Percentual=10,00% | EMOP | M3 | 0.062 | 301.16 | 20.5391
11.002.0013-B | PREPARO DE CONCRETO,COMPREENDENDO MISTURA E AMASSAMENTO EM UMA BETONEIRA DE 320L,ADMITINDO-SE UMA PRODUCAO APROXIMADA DE2,00M3/H,EXCLUINDO O FORNECIMENTO DOS MATERIAIS - Percentual=10,00% | EMOP | M3 | 0.062 | 72.79 | 4.9643
11.002.0035-B | LANCAMENTO DE CONCRETO EM PECAS SEM ARMADURA,INCLUSIVE O TRANSPORTE HORIZONTAL ATE 20,00M EM CARRINHOS,COLOCACAO,ADENSAMENTO E ACABAMENTO,CONSIDERANDO UMA PRODUCAO APROXIMADA DE 2,00M3/H - Percentual=10,00% | EMOP | M3 | 0.062 | 65.32 | 4.4548
11.004.0021-B | FORMAS DE MADEIRA DE 3� PARA MOLDAGEM DE PECAS DE CONCRETO ARMADO COM PARAMENTOS PLANOS,EM LAJES,VIGAS,PAREDES,ETC,SERVINDO A MADEIRA 2 VEZES,INCLUSIVE DESMOLDAGEM,EXCLUSIVE ESCORAMENTO - Percentual=10,00% | EMOP | M2 | 0.93 | 66.69 | 68.2239
|  |  |  | TOTAL SERVICO: |  | 99.19
|  |  |  | VALOR: |  | 106.32
3.30. 08.027.0037-A - MEIO-FIO RETO DE CONCRETO SIMPLES FCK=15MPA,PRE-MOLDADO,TIPO DER-RJ,MEDINDO 0,15M NA BASE E COM ALTURA DE 0,45M,REJUNTAMENTO COM ARGAMASSA DE CIMENTO E AREIA,NO TRACO 1:3,5,COM FORNECIMENTO DE TODOS OS MATERIAIS,ESCAVACAO E REATERRO (M)
MAO DE OBRA |  | FONTE | UNID | COEFICIENTE | PREÇO UNITÁRIO | TOTAL
20042 | MAO-DE-OBRA DE CALCETEIRO, INCLUSIVE ENCARGOS SOCIAS DESONERADOS - Percentual=3,00% | EMOP | H | 0.244 | 19.81 | 4.9786
20132 | MAO-DE-OBRA DE SERVENTE DA CONSTRUCAO CIVIL, INCLUSIVE ENCARGOS SOCIAIS DESONERADOS - Percentual=3,00% | EMOP | H | 1.95 | 14.34 | 28.8019
|  |  |  | TOTAL MAO DE OBRA: |  | 33.78
SERVICO |  | FONTE | UNID | COEFICIENTE | PREÇO UNITÁRIO | TOTAL
07.002.0030-B | ARGAMASSA DE CIMENTO E AREIA,NO TRACO 1:4,PREPARO MECANICO | EMOP | M3 | 0.0025 | 371.16 | 0.9279
11.001.0005-B | CONCRETO DOSADO RACIONALMENTE PARA UMA RESISTENCIA CARACTERISTICA A COMPRESSAO DE 15MPA,COMPREENDENDO APENAS O FORNECIMENTO DOS MATERIAIS,INCLUSIVE 5% DE PERDAS | EMOP | M3 | 0.062 | 301.16 | 18.6719
11.002.0012-B | PREPARO DE CONCRETO,COMPREENDENDO MISTURA E AMASSAMENTO EM UMA BETONEIRA DE 600L,ADMITINDO-SE UMA PRODUCAO APROXIMADA DE3,50M3/H,EXCLUINDO O FORNECIMENTO DOS MATERIAIS | EMOP | M3 | 0.062 | 56.98 | 3.5328
11.002.0034-B | LANCAMENTO DE CONCRETO EM PECAS SEM ARMADURA,INCLUSIVE O TRANSPORTE HORIZONTAL ATE 20,00M EM CARRINHOS,COLOCACAO,ADENSAMENTO E ACABAMENTO,CONSIDERANDO UMA PRODUCAO APROXIMADA DE 3,50M3/H | EMOP | M3 | 0.062 | 64.74 | 4.0139
11.004.0001-B | FORMAS ESPECIAIS DE MADEIRA PARA PECAS DE CONCRETO PRE-MOLDADO,SERVINDO 20 VEZES,TABUAS DE MADEIRA DE 3�,COM 4CM DE ESPESSURA,MOLDAGEM E DESMOLDAGEM | EMOP | M2 | 0.93 | 31.3 | 29.109
|  |  |  | TOTAL SERVICO: |  | 56.25
|  |  |  | VALOR: |  | 90.03
3.31. 08.027.0051-A - SARJETA E MEIO-FIO CONJUGADO RETO,DE CONCRETO SIMPLES FCK=15MPA,PRE-MOLDADO,TIPO DER-RJ,MEDINDO 0,65M DE BASE E COM ALTURA DE 0,30M,REJUNTAMENTO DE ARGAMASSA DE CIMENTO E AREIA,NOTRACO 1:3,5,COM FORNECIMENTO DE TODOS OS MATERIAIS (M)
MAO DE OBRA |  | FONTE | UNID | COEFICIENTE | PREÇO UNITÁRIO | TOTAL
20042 | MAO-DE-OBRA DE CALCETEIRO, INCLUSIVE ENCARGOS SOCIAS DESONERADOS - Percentual=3,00% | EMOP | H | 0.4 | 19.81 | 8.1617
20132 | MAO-DE-OBRA DE SERVENTE DA CONSTRUCAO CIVIL, INCLUSIVE ENCARGOS SOCIAIS DESONERADOS - Percentual=3,00% | EMOP | H | 1.2 | 14.34 | 17.7242
|  |  |  | TOTAL MAO DE OBRA: |  | 25.88
SERVICO |  | FONTE | UNID | COEFICIENTE | PREÇO UNITÁRIO | TOTAL
07.002.0030-B | ARGAMASSA DE CIMENTO E AREIA,NO TRACO 1:4,PREPARO MECANICO | EMOP | M3 | 0.0075 | 371.16 | 2.7837
11.001.0005-B | CONCRETO DOSADO RACIONALMENTE PARA UMA RESISTENCIA CARACTERISTICA A COMPRESSAO DE 15MPA,COMPREENDENDO APENAS O FORNECIMENTO DOS MATERIAIS,INCLUSIVE 5% DE PERDAS | EMOP | M3 | 0.1306 | 301.16 | 39.3315
11.002.0012-B | PREPARO DE CONCRETO,COMPREENDENDO MISTURA E AMASSAMENTO EM UMA BETONEIRA DE 600L,ADMITINDO-SE UMA PRODUCAO APROXIMADA DE3,50M3/H,EXCLUINDO O FORNECIMENTO DOS MATERIAIS | EMOP | M3 | 0.1306 | 56.98 | 7.4416
11.002.0034-B | LANCAMENTO DE CONCRETO EM PECAS SEM ARMADURA,INCLUSIVE O TRANSPORTE HORIZONTAL ATE 20,00M EM CARRINHOS,COLOCACAO,ADENSAMENTO E ACABAMENTO,CONSIDERANDO UMA PRODUCAO APROXIMADA DE 3,50M3/H | EMOP | M3 | 0.1306 | 64.74 | 8.455
11.004.0001-B | FORMAS ESPECIAIS DE MADEIRA PARA PECAS DE CONCRETO PRE-MOLDADO,SERVINDO 20 VEZES,TABUAS DE MADEIRA DE 3�,COM 4CM DE ESPESSURA,MOLDAGEM E DESMOLDAGEM | EMOP | M2 | 0.93 | 31.3 | 29.109
|  |  |  | TOTAL SERVICO: |  | 87.12
|  |  |  | VALOR: |  | 113
3.32. 08.027.0057-A - SARJETA E MEIO-FIO CONJUGADO CURVO,DE CONCRETO SIMPLES FCK= 35MPA,MOLDADO NO LOCAL,TIPO DER-RJ,MEDINDO 0,65M DE BASE E COM ALTURA DE 0,30M,REJUNTAMENTO DE ARGAMASSA DE CIMENTO E AREIA,NO TRACO 1:3,5,COM FORNECIMENTO DE TODOS OS MATERIAIS (M)
MAO DE OBRA |  | FONTE | UNID | COEFICIENTE | PREÇO UNITÁRIO | TOTAL
20042 | MAO-DE-OBRA DE CALCETEIRO, INCLUSIVE ENCARGOS SOCIAS DESONERADOS - Percentual=13,30% | EMOP | H | 0.2 | 19.81 | 4.4889
20132 | MAO-DE-OBRA DE SERVENTE DA CONSTRUCAO CIVIL, INCLUSIVE ENCARGOS SOCIAIS DESONERADOS - Percentual=13,30% | EMOP | H | 0.6 | 14.34 | 9.7483
|  |  |  | TOTAL MAO DE OBRA: |  | 14.24
MATERIAL |  | FONTE | UNID | COEFICIENTE | PREÇO UNITÁRIO | TOTAL
00001 | AREIA LAVADA, GROSSA, PARA REGIAO METROPOLITANA DO RIO DE JANEIRO - Percentual=10,00% | EMOP | M3 | 0.1193 | 90 | 11.8107
00149 | CIMENTO PORTLAND CP II 32, EM SACO DE 50KG - Percentual=10,00% | EMOP | KG | 67.47 | 0.516 | 38.296
14543 | PEDRA BRITADA 1 E 2 (MEDIA), PARA REGIAOMETROPOLITANA DO RIO DE JANEIRO - Percentual=10,00% | EMOP | T | 0.15355 | 61.535 | 10.3939
|  |  |  | TOTAL MATERIAL: |  | 60.5
SERVICO |  | FONTE | UNID | COEFICIENTE | PREÇO UNITÁRIO | TOTAL
07.002.0030-B | ARGAMASSA DE CIMENTO E AREIA,NO TRACO 1:4,PREPARO MECANICO - Percentual=10,00% | EMOP | M3 | 0.0075 | 371.16 | 3.0621
11.002.0013-B | PREPARO DE CONCRETO,COMPREENDENDO MISTURA E AMASSAMENTO EM UMA BETONEIRA DE 320L,ADMITINDO-SE UMA PRODUCAO APROXIMADA DE2,00M3/H,EXCLUINDO O FORNECIMENTO DOS MATERIAIS - Percentual=10,00% | EMOP | M3 | 0.1306 | 72.79 | 10.457
11.002.0035-B | LANCAMENTO DE CONCRETO EM PECAS SEM ARMADURA,INCLUSIVE O TRANSPORTE HORIZONTAL ATE 20,00M EM CARRINHOS,COLOCACAO,ADENSAMENTO E ACABAMENTO,CONSIDERANDO UMA PRODUCAO APROXIMADA DE 2,00M3/H - Percentual=10,00% | EMOP | M3 | 0.1306 | 65.32 | 9.3839
11.004.0021-B | FORMAS DE MADEIRA DE 3� PARA MOLDAGEM DE PECAS DE CONCRETO ARMADO COM PARAMENTOS PLANOS,EM LAJES,VIGAS,PAREDES,ETC,SERVINDO A MADEIRA 2 VEZES,INCLUSIVE DESMOLDAGEM,EXCLUSIVE ESCORAMENTO - Percentual=10,00% | EMOP | M2 | 0.6776 | 66.69 | 49.7081
|  |  |  | TOTAL SERVICO: |  | 72.61
|  |  |  | VALOR: |  | 147.35
3.33. 08.035.0001-A - CAMADA DE BLOQUEIO(COLCHAO)DE PO-DE-PEDRA,ESPALHADO E COMPRIMIDO MECANICAMENTE,MEDIDA APOS COMPACTACAO (M3)
MAO DE OBRA |  | FONTE | UNID | COEFICIENTE | PREÇO UNITÁRIO | TOTAL
20132 | MAO-DE-OBRA DE SERVENTE DA CONSTRUCAO CIVIL, INCLUSIVE ENCARGOS SOCIAIS DESONERADOS - Percentual=3,00% | EMOP | H | 0.076 | 14.34 | 1.1225
|  |  |  | TOTAL MAO DE OBRA: |  | 1.12
MATERIAL |  | FONTE | UNID | COEFICIENTE | PREÇO UNITÁRIO | TOTAL
14574 | PO DE PEDRA, PARA REGIAO METROPOLITANA DO RIO DE JANEIRO | EMOP | T | 2.028 | 37 | 75.036
|  |  |  | TOTAL MATERIAL: |  | 75.04
SERVICO |  | FONTE | UNID | COEFICIENTE | PREÇO UNITÁRIO | TOTAL
19.004.0020-C | CAMINHAO TANQUE,CAPACIDADE DE 6.000L,INCLUSIVE MOTORISTA | EMOP | H | 0.0081 | 165.31 | 1.339
19.004.0020-E | CAMINHAO TANQUE,CAPACIDADE DE 6.000L,INCLUSIVE MOTORISTA | EMOP | H | 0.0014 | 51.21 | 0.071694
19.005.0012-C | MOTONIVELADORA COM PESO OPERACIONAL EM TORNO DE 18T, MOTOR DIESEL EM TORNO DE 125CV, INCLUSIVE OPERADOR | EMOP | H | 0.0057 | 216.58 | 1.2345
19.005.0012-E | MOTONIVELADORA COM PESO OPERACIONAL EM TORNO DE 18T, MOTOR DIESEL EM TORNO DE 125CV, INCLUSIVE OPERADOR | EMOP | H | 0.0038 | 64.8 | 0.24624
19.006.0004-C | ROLO ESTATICO DE 3 RODAS,PARA COMPACTACAO DE ASFALTO COM ESPESSURA DE 25 A 50MM,LARGURA DE COMPACTACAO 2,1M,VELOCIDADE DO ROLO 6KM/H,DENSIDADE 2375KG/M3,CLASSE DE PESO 13T,INCLUSIVE OPERADOR | EMOP | H | 0.0095 | 113.36 | 1.0769
|  |  |  | TOTAL SERVICO: |  | 3.97
|  |  |  | VALOR: |  | 80.12
3.34. 08.040.0005-A - MEIO-FIO E SARJETA CONJUGADOS,DE CONCRETO USINADO 15MPA,MOLDADO "IN LOCO",ATRAVES DE MAQUINA ESPECIAL,MEDINDO EM TORNO DE 0,47M DE BASE E 0,30M DE ALTURA,ACABAMENTO COM ARGAMASSA DE CIMENTO E PO-DE-PEDRA,NO TRACO 1:3,COM FORNECIMENTO DOS MATERIAIS,EXCLUSIVE PREPARO DE BASE E TOPOGRAFIA (M)
MAO DE OBRA |  | FONTE | UNID | COEFICIENTE | PREÇO UNITÁRIO | TOTAL
20111 | MAO-DE-OBRA DE OPERADOR DE MAQUINA (TRATOR, ETC.), INCLUSIVE ENCARGOS SOCIAIS DESONERADOS - Percentual=3,00% | EMOP | H | 0.084 | 22.25 | 1.9251
20115 | MAO-DE-OBRA DE PEDREIRO, INCLUSIVE ENCARGOS SOCIAIS DESONERADOS - Percentual=3,00% | EMOP | H | 0.142 | 19.81 | 2.8974
20132 | MAO-DE-OBRA DE SERVENTE DA CONSTRUCAO CIVIL, INCLUSIVE ENCARGOS SOCIAIS DESONERADOS - Percentual=3,00% | EMOP | H | 0.31 | 14.34 | 4.5788
|  |  |  | TOTAL MAO DE OBRA: |  | 9.41
MATERIAL |  | FONTE | UNID | COEFICIENTE | PREÇO UNITÁRIO | TOTAL
00149 | CIMENTO PORTLAND CP II 32, EM SACO DE 50KG | EMOP | KG | 2.24 | 0.516 | 1.1558
02245 | CONCRETO IMPORTADO DE USINA, UTILIZANDOBRITA 1, DE 15MPA | EMOP | M3 | 0.092 | 302 | 27.784
14574 | PO DE PEDRA, PARA REGIAO METROPOLITANA DO RIO DE JANEIRO | EMOP | T | 0.00936 | 37 | 0.34632
|  |  |  | TOTAL MATERIAL: |  | 29.29
SERVICO |  | FONTE | UNID | COEFICIENTE | PREÇO UNITÁRIO | TOTAL
19.006.0045-C | EXTRUSORA DE GUIAS E SARJETAS SEM FORMAS,EXCLUSIVE OPERADOR | EMOP | H | 0.01 | 15.03 | 0.1503
19.006.0045-E | EXTRUSORA DE GUIAS E SARJETAS SEM FORMAS,EXCLUSIVE OPERADOR | EMOP | H | 0.063 | 1.61 | 0.10143
|  |  |  | TOTAL SERVICO: |  | 0.25
|  |  |  | VALOR: |  | 38.93
3.35. 11.001.0019-A - CONCRETO COLORIDO,UTILIZANDO OXIDO DE FERRO VERMELHO SINTETICO,DOSADO PARA UMA RESISTENCIA CARACTERISTICA A COMPRESSAO(FCK)MINIMO DE 15MPA,COMPREENDENDO APENAS O FORNECIMENTO DOS MATERIAIS,INCLUSIVE 5% DE PERDAS (M3)
MATERIAL |  | FONTE | UNID | COEFICIENTE | PREÇO UNITÁRIO | TOTAL
00001 | AREIA LAVADA, GROSSA, PARA REGIAO METROPOLITANA DO RIO DE JANEIRO - Percentual=5,00% | EMOP | M3 | 0.657 | 90 | 62.0865
00149 | CIMENTO PORTLAND CP II 32, EM SACO DE 50KG - Percentual=5,00% | EMOP | KG | 305 | 0.516 | 165.249
05350 | PIGMENTO EM PO A BASE DE OXIDO DE FERRO - Percentual=5,00% | EMOP | KG | 1.15 | 33.99 | 41.0429
14543 | PEDRA BRITADA 1 E 2 (MEDIA), PARA REGIAOMETROPOLITANA DO RIO DE JANEIRO - Percentual=5,00% | EMOP | T | 1.1426 | 61.535 | 73.8254
|  |  |  | TOTAL MATERIAL: |  | 342.21
|  |  |  | VALOR: |  | 342.2
3.36. 11.019.0005-A - TERRA ARMADA PARA ARRIMO MACICO TIPO GREIDE,PARA RAMPAS DE ACESSO E VIADUTOS OU PONTES COM SOBRECARGA RODOVIARIA,SENDO ALTURA DA SOLEIRA AO GREIDE DA PISTA DE 0 ATE 6,00M.O CUSTO INCLUI A EXECUCAO DE TODOS OS SERVICOS E O FORNECIMENTO DE TODOS OS ELEMENTOS CONSTRUTIVOS ESPECIAIS E PECAS GALVANIZADAS,EXCLUSIVE A EXECUCAO DO ATERRO (M2)
MAO DE OBRA |  | FONTE | UNID | COEFICIENTE | PREÇO UNITÁRIO | TOTAL
20046 | MAO-DE-OBRA DE CARPINTEIRO DE FORMA DE CONCRETO, INCLUSIVE ENCARGOS SOCIAIS DESONERADOS - Percentual=3,00% | EMOP | H | 1 | 19.81 | 20.4043
20132 | MAO-DE-OBRA DE SERVENTE DA CONSTRUCAO CIVIL, INCLUSIVE ENCARGOS SOCIAIS DESONERADOS - Percentual=3,00% | EMOP | H | 2 | 14.34 | 29.5404
|  |  |  | TOTAL MAO DE OBRA: |  | 49.94
MATERIAL |  | FONTE | UNID | COEFICIENTE | PREÇO UNITÁRIO | TOTAL
00368 | PINUS, EM PECAS DE 7,50X7,50CM (3"X3") | EMOP | M | 1.166 | 6.3 | 7.3458
00453 | PREGO COM OU SEM CABECA, EM CAIXAS DE 50KG, OU QUANTIDADES EQUIVALENTES, Nº12X12A 18X30 | EMOP | KG | 0.3 | 17.37 | 5.211
|  |  |  | TOTAL MATERIAL: |  | 12.56
SERVICO |  | FONTE | UNID | COEFICIENTE | PREÇO UNITÁRIO | TOTAL
11.001.0005-B | CONCRETO DOSADO RACIONALMENTE PARA UMA RESISTENCIA CARACTERISTICA A COMPRESSAO DE 15MPA,COMPREENDENDO APENAS O FORNECIMENTO DOS MATERIAIS,INCLUSIVE 5% DE PERDAS | EMOP | M3 | 0.02 | 301.16 | 6.0232
19.004.0010-C | CAMINHAO BASCULANTE,NO TOCO,CAPACIDADE DE 4,00M3,INCLUSIVE MOTORISTA | EMOP | H | 0.8 | 144.76 | 115.808
19.004.0010-E | CAMINHAO BASCULANTE,NO TOCO,CAPACIDADE DE 4,00M3,INCLUSIVE MOTORISTA | EMOP | H | 0.2 | 48.5 | 9.7
19.004.0087-C | GUINDAUTO COM CAPACIDADE MAXIMA DE CARGA EM TORNO DE 15,5T A APROXIMADAMENTE 2,00M E ALCANCE MAXIMO VERTICAL(DO SOLO)A APROXIMADAMENTE 16,50M,ANGULO DE GIRO DE 180�,MONTADO SOBRE CHASSIS DE CAMINHAO,EXCLUSIVE ESTE.SAO CONSIDERADOS DOIS AJUDANTES,EXCLUSIVE OPERADOR QUE E CONSIDERADO O MOTORISTA DO CAMINHAO | EMOP | H | 0.8 | 62.26 | 49.808
19.004.0087-E | GUINDAUTO COM CAPACIDADE MAXIMA DE CARGA EM TORNO DE 15,5T A APROXIMADAMENTE 2,00M E ALCANCE MAXIMO VERTICAL(DO SOLO)A APROXIMADAMENTE 16,50M,ANGULO DE GIRO DE 180�,MONTADO SOBRE CHASSIS DE CAMINHAO,EXCLUSIVE ESTE.SAO CONSIDERADOS DOIS AJUDANTES,EXCLUSIVE OPERADOR QUE E CONSIDERADO O MOTORISTA DO CAMINHAO | EMOP | H | 0.2 | 48.02 | 9.604
54.001.0178-B | PINUS EM PECAS DE 2,50X22,50CM, (1"X9") | EMOP | M | 0.825 | 7.23 | 5.9648
58.002.0437-B | FABRICACAO DE ESCAMA DE CONCRETO ARMADO PARA SOLO REFORCADO COM FITA METALICA - 2 A 5 CHUMBADORES | EMOP | M3 | 0.14 | 1407.28 | 197.0192
58.002.0438-B | MONTAGEM DE ESCAMAS DE CONCRETO | EMOP | M2 | 1 | 54.16 | 54.16
|  |  |  | TOTAL SERVICO: |  | 448.08
|  |  |  | VALOR: |  | 510.61
3.37. 11.046.0060-A - CONCRETO COLORIDO,COM OXIDO DE FERRO VERMELHO SINTETICO,IMPORTADO DE USINA,DOSADO RACIONALMENTE PARA UMA RESISTENCIA CARACTERISTICA A COMPRESSAO DE 15MPA (M3)
MATERIAL |  | FONTE | UNID | COEFICIENTE | PREÇO UNITÁRIO | TOTAL
02245 | CONCRETO IMPORTADO DE USINA, UTILIZANDOBRITA 1, DE 15MPA | EMOP | M3 | 1 | 302 | 302
05350 | PIGMENTO EM PO A BASE DE OXIDO DE FERRO | EMOP | KG | 1.2 | 33.99 | 40.788
|  |  |  | TOTAL MATERIAL: |  | 342.79
|  |  |  | VALOR: |  | 342.78
3.38. 13.302.0010-A - CAMADA DE BRITA 1,COM ESPESSURA ESTIMADA DE 3CM,ESPALHAMENTO MANUAL (M2)
MAO DE OBRA |  | FONTE | UNID | COEFICIENTE | PREÇO UNITÁRIO | TOTAL
20132 | MAO-DE-OBRA DE SERVENTE DA CONSTRUCAO CIVIL, INCLUSIVE ENCARGOS SOCIAIS DESONERADOS - Percentual=3,00% | EMOP | H | 0.525 | 14.34 | 7.7544
|  |  |  | TOTAL MAO DE OBRA: |  | 7.75
MATERIAL |  | FONTE | UNID | COEFICIENTE | PREÇO UNITÁRIO | TOTAL
14566 | BRITA CORRIDA, PARA REGIAO METROPOLITANADO RIO DE JANEIRO | EMOP | T | 0.05808 | 36.69 | 2.131
|  |  |  | TOTAL MATERIAL: |  | 2.13
|  |  |  | VALOR: |  | 9.88
3.39. 13.371.0010-0 - PATIO DE CONCRETO IMPORTADO DE USINA,NA ESPESSURA DE 8CM, NO TRACO 1:3:3 EM VOLUME, FORMANDO QUADROS DE 1,00X1,00M, COM SARRAFOS DE MADEIRA INCORPORADOS ,EXCLUSIVE PREPARO DO TERRENO (M2)
MAO DE OBRA |  | FONTE | UNID | COEFICIENTE | PREÇO UNITÁRIO | TOTAL
01990 | MAO-DE-OBRA DE CARPINTEIRO DE FORMA DE CONCRETO, INCLUSIVE ENCARGOS SOCIAIS - Percentual=3,00% | EMOP | H | 0.85 | 22.86 | 20.0139
|  |  |  | TOTAL MAO DE OBRA: |  | 20.01
MATERIAL |  | FONTE | UNID | COEFICIENTE | PREÇO UNITÁRIO | TOTAL
00349 | PINUS, EM PECAS DE 2,50X30,00CM (1"X12") | EMOP | M | 0.55 | 10.65 | 5.8575
07326 | CONCRETO IMPORTADO DE USINA, UTILIZANDOBRITA 1, DE 10MPA | EMOP | M3 | 0.08 | 287 | 22.96
|  |  |  | TOTAL MATERIAL: |  | 28.82
SERVICO |  | FONTE | UNID | COEFICIENTE | PREÇO UNITÁRIO | TOTAL
11.002.0035-1 | LANCAMENTO DE CONCRETO EM PECAS SEM ARMADURA,INCLUSIVE O TRANSPORTE HORIZONTAL ATE 20,00M EM CARRINHOS,COLOCACAO,ADENSAMENTO E ACABAMENTO,CONSIDERANDO UMA PRODUCAO APROXIMADA DE 2,00M3/H | EMOP | M3 | 0.08 | 75.29 | 6.0232
19.011.0018-2 | SERRA CIRCULAR,EXCLUSIVE OPERADOR | EMOP | H | 0.085 | 3.64 | 0.3094
|  |  |  | TOTAL SERVICO: |  | 6.33
|  |  |  | VALOR: |  | 55.16
3.40. 13.373.0010-A - PATIO DE CONCRETO ARMADO,CAPEADO COM AGREGADO DE ALTA RESISTENCIA,ALISADO MECANICAMENTE,COM ESPESSURA DE 8 A 10CM,SOBRE TERRENO ACERTADO E SOBRE LASTRO DE BRITA CORRIDA COMPACTADA,EXCLUSIVE ACERTO DO TERRENO, LASTRO DE BRITA E FORNECIMENTODO CONCRETO E DA ARMACAO, INCLUSIVE JUNTA PLASTICA A CADA2,50M,TODA A MAO-DE-OBRA E EQUIPAMENTOS NECESSARIOS (M2)
MAO DE OBRA |  | FONTE | UNID | COEFICIENTE | PREÇO UNITÁRIO | TOTAL
20046 | MAO-DE-OBRA DE CARPINTEIRO DE FORMA DE CONCRETO, INCLUSIVE ENCARGOS SOCIAIS DESONERADOS - Percentual=3,00% | EMOP | H | 0.04 | 19.81 | 0.81617
20115 | MAO-DE-OBRA DE PEDREIRO, INCLUSIVE ENCARGOS SOCIAIS DESONERADOS - Percentual=3,00% | EMOP | H | 0.45 | 19.81 | 9.1819
20132 | MAO-DE-OBRA DE SERVENTE DA CONSTRUCAO CIVIL, INCLUSIVE ENCARGOS SOCIAIS DESONERADOS - Percentual=3,00% | EMOP | H | 0.47 | 14.34 | 6.942
|  |  |  | TOTAL MAO DE OBRA: |  | 16.94
MATERIAL |  | FONTE | UNID | COEFICIENTE | PREÇO UNITÁRIO | TOTAL
00011 | CANTONEIRA DE ACO DOCE, P/SERRALHERIA, PRECO DE REVENDEDOR, DE 5/8"X1/8" ATE 1.1/2"X1/8" | EMOP | KG | 0.04763 | 10.07 | 0.47963
00316 | JUNTA PLASTICA, P/PISO, ALTURA DE 17MM,E C/ESPES. DE 3MM | EMOP | M | 0.306 | 0.7 | 0.2142
00325 | ISOPOR EM PLACAS, ESPESSURA DE 1CM, PARAJUNTAS DE DILATACAO, DE (1,00X0,50)M | EMOP | M2 | 0.006 | 3.1124 | 0.018674
01346 | AGREGADO DE ALTA RESISTENCIA, PARA PISOINDUSTRIAL | EMOP | KG | 4 | 0.77 | 3.08
|  |  |  | TOTAL MATERIAL: |  | 3.79
SERVICO |  | FONTE | UNID | COEFICIENTE | PREÇO UNITÁRIO | TOTAL
19.006.0022-C | MAQUINAS DE JUNTAS(SERRA DE CONCRETO) MOTOR A GASOLINA PARTIDA MANUAL,CHASSIS REFORCADO,GUARDA PROTETORA PARA ACOMODAR SERRAS DE ATE 14",SERRA PARA CONCRETO ESPECIALMENTE DESENVOLVIDA PARA ABERTURAS DE JUNTA DE DILATACAO COM 3.600RPM,INCLUSIVE OPERADOR | EMOP | H | 0.0208 | 89.04 | 1.852
19.006.0022-E | MAQUINAS DE JUNTAS(SERRA DE CONCRETO) MOTOR A GASOLINA PARTIDA MANUAL,CHASSIS REFORCADO,GUARDA PROTETORA PARA ACOMADAR SERRAS DE ATE 14",SERRA PARA CONCRETO ESPECIALMENTE DESENVOLVIDA PARA ABERTURAS DE JUNTA DE DILATACAO COM 3.600RPM,INCLUSIVE OPERADOR | EMOP | H | 0.0486 | 22.84 | 1.11
19.006.0030-C | SOQUETE VIBRATORIO DE 78KG,EXCLUSIVE OPERADOR | EMOP | H | 0.0125 | 9.73 | 0.12162
19.006.0030-E | SOQUETE VIBRATORIO DE 78KG,EXCLUSIVE OPERADOR | EMOP | H | 0.0292 | 2.08 | 0.060736
19.006.0032-C | DISCO ELETRICO,PARA COMPACTAR E DESEMPENAR PISOS DE CONCRETO,EXCLUSIVE OPERADOR | EMOP | H | 0.1666 | 3.96 | 0.65974
19.006.0032-E | DISCO ELETRICO,PARA COMPACTAR E DESEMPENAR PISOS DE CONCRETO,EXCLUSIVE OPERADOR | EMOP | H | 0.3887 | 1.51 | 0.58694
19.006.0034-C | DESEMPENADEIRA ELETRICA PARA ACABAMENTO DE PISOS DE CONCRETO,COMPACTADORA E ADENSADORA,EXCLUSIVE OPERADOR | EMOP | H | 0.0812 | 3.26 | 0.26471
19.006.0034-E | DESEMPENADEIRA ELETRICA PARA ACABAMENTO DE PISOS DE CONCRETO,COMPACTADORA E ADENSADORA,EXCLUSIVE OPERADOR | EMOP | H | 0.1895 | 1.07 | 0.20277
19.007.0016-C | REGUA VIBRADORA DUPLA,COM MOTOR A GASOLINA 4 TEMPOS,COM ATE 6,00M,EXCLUSIVE OPERADOR | EMOP | H | 0.0188 | 11.76 | 0.22109
19.007.0016-E | REGUA VIBRADORA DUPLA,COM MOTOR A GASOLINA 4 TEMPOS,COM ATE 6,00M,EXCLUSIVE OPERADOR | EMOP | H | 0.0438 | 0.96 | 0.042048
|  |  |  | TOTAL SERVICO: |  | 5.11
|  |  |  | VALOR: |  | 25.85
3.41. 13.373.0026-A - PISO CONCRETO COLORIDO(OXIDO FERRO VERMELHO SINTETICO)ARMADO MONOLITICO,JUNTA FRIA,ALISADO C/REGUA VIBRATORIA,ESP.10CM, SOBRE TERRENO ACERTADO E SOBRE LASTRO DE BRITA, EXCL.ACERTODO TERRENO E TELA,INCL.BRITA E LONA TECIDO RESINADO,CONCRETOPREPARADO C/BETONEIRA, RESIST.COMPRESSAO 20MPA C/TRANSPORTECONCRETO E TODA MAO-DE-OBRA E EQUIPAMENTOS NECESSARIOS (M2)
MAO DE OBRA |  | FONTE | UNID | COEFICIENTE | PREÇO UNITÁRIO | TOTAL
20046 | MAO-DE-OBRA DE CARPINTEIRO DE FORMA DE CONCRETO, INCLUSIVE ENCARGOS SOCIAIS DESONERADOS - Percentual=3,00% | EMOP | H | 0.09 | 19.81 | 1.8364
20115 | MAO-DE-OBRA DE PEDREIRO, INCLUSIVE ENCARGOS SOCIAIS DESONERADOS - Percentual=3,00% | EMOP | H | 0.65 | 19.81 | 13.2628
20132 | MAO-DE-OBRA DE SERVENTE DA CONSTRUCAO CIVIL, INCLUSIVE ENCARGOS SOCIAIS DESONERADOS - Percentual=3,00% | EMOP | H | 1.125 | 14.34 | 16.6165
|  |  |  | TOTAL MAO DE OBRA: |  | 31.72
MATERIAL |  | FONTE | UNID | COEFICIENTE | PREÇO UNITÁRIO | TOTAL
04900 | PLASTICO NA COR PRETA, COM ESPESSURA DE0,15MM | EMOP | M2 | 1.2 | 1.13 | 1.356
05350 | PIGMENTO EM PO A BASE DE OXIDO DE FERRO | EMOP | KG | 0.12 | 33.99 | 4.0788
14559 | BRITA 3, PARA REGIAO METROPOLITANA DO RIO DE JANEIRO | EMOP | T | 0.0725 | 60 | 4.35
|  |  |  | TOTAL MATERIAL: |  | 9.79
SERVICO |  | FONTE | UNID | COEFICIENTE | PREÇO UNITÁRIO | TOTAL
11.003.0003-B | CONCRETO DOSADO RACIONALMENTE PARA UMA RESISTENCIA CARACTERISTICA A COMPRESSAO DE 20MPA,INCLUSIVE MATERIAIS,TRANSPORTE,PREPARO COM BETONEIRA,LANCAMENTO E ADENSAMENTO | EMOP | M3 | 0.105 | 502.06 | 52.7163
19.006.0030-C | SOQUETE VIBRATORIO DE 78KG,EXCLUSIVE OPERADOR | EMOP | H | 0.0125 | 9.73 | 0.12162
19.006.0030-E | SOQUETE VIBRATORIO DE 78KG,EXCLUSIVE OPERADOR | EMOP | H | 0.0292 | 2.08 | 0.060736
19.007.0013-C | VIBRADOR DE IMERSAO,TUBO DE 48X480MM,COM MANGOTE DE 5,00M DE COMPRIMENTO,MOTOR ELETRICO,EXCLUSIVE OPERADOR | EMOP | H | 0.036 | 1.33 | 0.04788
19.007.0013-E | VIBRADOR DE IMERSAO,TUBO DE 48X480MM,COM MANGOTE DE 5,00M DE COMPRIMENTO,MOTOR ELETRICO,EXCLUSIVE OPERADOR | EMOP | H | 0.036 | 0.3 | 0.0108
19.007.0016-C | REGUA VIBRADORA DUPLA,COM MOTOR A GASOLINA 4 TEMPOS,COM ATE 6,00M,EXCLUSIVE OPERADOR | EMOP | H | 0.0188 | 11.76 | 0.22109
19.007.0016-E | REGUA VIBRADORA DUPLA,COM MOTOR A GASOLINA 4 TEMPOS,COM ATE 6,00M,EXCLUSIVE OPERADOR | EMOP | H | 0.0438 | 0.96 | 0.042048
|  |  |  | TOTAL SERVICO: |  | 53.22
|  |  |  | VALOR: |  | 94.72
3.42. 09.004.0056-A - FRADE DE CONCRETO 10MPA,LISO,PINTADO COM VERNIZ,PARA PROTECAO DE CALCADAS,INCLUSIVE ESCAVACAO E REATERRO.FORNECIMENTO E COLOCACAO (UN)
MAO DE OBRA |  | FONTE | UNID | COEFICIENTE | PREÇO UNITÁRIO | TOTAL
20043 | MAO-DE-OBRA DE CANTEIRO, INCLUSIVE ENCARGOS SOCIAIS DESONERADOS - Percentual=3,00% | EMOP | H | 3.57 | 19.81 | 72.8434
20046 | MAO-DE-OBRA DE CARPINTEIRO DE FORMA DE CONCRETO, INCLUSIVE ENCARGOS SOCIAIS DESONERADOS - Percentual=3,00% | EMOP | H | 0.09 | 19.81 | 1.8364
20115 | MAO-DE-OBRA DE PEDREIRO, INCLUSIVE ENCARGOS SOCIAIS DESONERADOS - Percentual=3,00% | EMOP | H | 0.66 | 19.81 | 13.4668
20118 | MAO-DE-OBRA DE PINTOR, INCLUSIVE ENCARGOS SOCIAIS DESONERADOS - Percentual=3,00% | EMOP | H | 0.55 | 19.81 | 11.2224
20132 | MAO-DE-OBRA DE SERVENTE DA CONSTRUCAO CIVIL, INCLUSIVE ENCARGOS SOCIAIS DESONERADOS - Percentual=3,00% | EMOP | H | 1.97 | 14.34 | 29.0973
|  |  |  | TOTAL MAO DE OBRA: |  | 128.47
MATERIAL |  | FONTE | UNID | COEFICIENTE | PREÇO UNITÁRIO | TOTAL
00001 | AREIA LAVADA, GROSSA, PARA REGIAO METROPOLITANA DO RIO DE JANEIRO | EMOP | M3 | 0.0046 | 90 | 0.414
00149 | CIMENTO PORTLAND CP II 32, EM SACO DE 50KG | EMOP | KG | 1.76 | 0.516 | 0.90816
00349 | PINUS, EM PECAS DE 2,50X30,00CM (1"X12") | EMOP | M | 0.035 | 10.65 | 0.37275
03861 | VERNIZ ACRILICO INCOLOR | EMOP | GL | 0.055 | 50.7 | 2.7885
14543 | PEDRA BRITADA 1 E 2 (MEDIA), PARA REGIAOMETROPOLITANA DO RIO DE JANEIRO | EMOP | T | 0.00725 | 61.535 | 0.44613
|  |  |  | TOTAL MATERIAL: |  | 4.93
SERVICO |  | FONTE | UNID | COEFICIENTE | PREÇO UNITÁRIO | TOTAL
07.002.0025-B | ARGAMASSA DE CIMENTO E AREIA,NO TRACO 1:3,PREPARO MECANICO | EMOP | M3 | 0.02 | 393 | 7.86
11.001.0001-B | CONCRETO DOSADO RACIONALMENTE PARA UMA RESISTENCIA CARACTERISTICA A COMPRESSAO DE 10MPA,COMPREENDENDO APENAS O FORNECIMENTO DOS MATERIAIS,INCLUSIVE 5% DE PERDAS | EMOP | M3 | 0.06 | 280.98 | 16.8588
11.002.0013-B | PREPARO DE CONCRETO,COMPREENDENDO MISTURA E AMASSAMENTO EM UMA BETONEIRA DE 320L,ADMITINDO-SE UMA PRODUCAO APROXIMADA DE2,00M3/H,EXCLUINDO O FORNECIMENTO DOS MATERIAIS | EMOP | M3 | 0.06 | 72.79 | 4.3674
11.002.0035-B | LANCAMENTO DE CONCRETO EM PECAS SEM ARMADURA,INCLUSIVE O TRANSPORTE HORIZONTAL ATE 20,00M EM CARRINHOS,COLOCACAO,ADENSAMENTO E ACABAMENTO,CONSIDERANDO UMA PRODUCAO APROXIMADA DE 2,00M3/H | EMOP | M3 | 0.06 | 65.32 | 3.9192
11.004.0001-B | FORMAS ESPECIAIS DE MADEIRA PARA PECAS DE CONCRETO PRE-MOLDADO,SERVINDO 20 VEZES,TABUAS DE MADEIRA DE 3�,COM 4CM DE ESPESSURA,MOLDAGEM E DESMOLDAGEM | EMOP | M2 | 1.1 | 31.3 | 34.43
|  |  |  | TOTAL SERVICO: |  | 67.44
|  |  |  | VALOR: |  | 200.83
3.43. 13.333.0015-A - REVESTIMENTO DE PISO COM CERAMICA TATIL ALERTA,(LADRILHO HIDRAULICO) PARA PESSOAS COM NECESSIDADES ESPECIFICAS,ASSENTESSOBRE SUPERFICIE EM OSSO,CONFORME ITEM 13.330.0010 (M2)
MAO DE OBRA |  | FONTE | UNID | COEFICIENTE | PREÇO UNITÁRIO | TOTAL
20087 | MAO-DE-OBRA DE LADRILHEIRO, INCLUSIVE ENCARGOS SOCIAIS DESONERADOS - Percentual=3,00% | EMOP | H | 1.1 | 21.33 | 24.1669
20132 | MAO-DE-OBRA DE SERVENTE DA CONSTRUCAO CIVIL, INCLUSIVE ENCARGOS SOCIAIS DESONERADOS - Percentual=3,00% | EMOP | H | 1.1 | 14.34 | 16.2472
|  |  |  | TOTAL MAO DE OBRA: |  | 40.42
MATERIAL |  | FONTE | UNID | COEFICIENTE | PREÇO UNITÁRIO | TOTAL
00150 | CIMENTO BRANCO | EMOP | KG | 0.1 | 1.74 | 0.174
05350 | PIGMENTO EM PO A BASE DE OXIDO DE FERRO | EMOP | KG | 0.1 | 33.99 | 3.399
11228 | PISO CERAMICO TATIL ALERTA, AMARELO, PARA PORTADORES DE NECESSIDADES ESPECIFICAS | EMOP | M2 | 1.05 | 66.91 | 70.2555
|  |  |  | TOTAL MATERIAL: |  | 73.83
SERVICO |  | FONTE | UNID | COEFICIENTE | PREÇO UNITÁRIO | TOTAL
07.001.0010-B | PASTA DE CIMENTO COMUM | EMOP | M3 | 0.002 | 777.93 | 1.5559
07.001.0130-B | ARGAMASSA DE CIMENTO,SAIBRO E AREIA,NO TRACO 1:3:3,PREPARO MANUAL | EMOP | M3 | 0.035 | 404.88 | 14.1708
|  |  |  | TOTAL SERVICO: |  | 15.73
|  |  |  | VALOR: |  | 129.96
3.44. 13.330.0010-A - ASSENTAMENTO DE LADRILHOS,EXCLUSIVE ESTES,EM PISOS DE SUPERFICIE EM OSSO,COM NATA DE CIMENTO SOBRE ARGAMASSA DE CIMENTO,SAIBRO E AREIA,NO TRACO 1:3:3,ESPESSURA MEDIA DE 3,5CM,REJUNTAMENTO COM CIMENTO BRANCO E CORANTE (M2)
MAO DE OBRA |  | FONTE | UNID | COEFICIENTE | PREÇO UNITÁRIO | TOTAL
20087 | MAO-DE-OBRA DE LADRILHEIRO, INCLUSIVE ENCARGOS SOCIAIS DESONERADOS - Percentual=3,00% | EMOP | H | 1.1 | 21.33 | 24.1669
20132 | MAO-DE-OBRA DE SERVENTE DA CONSTRUCAO CIVIL, INCLUSIVE ENCARGOS SOCIAIS DESONERADOS - Percentual=3,00% | EMOP | H | 1.1 | 14.34 | 16.2472
|  |  |  | TOTAL MAO DE OBRA: |  | 40.42
MATERIAL |  | FONTE | UNID | COEFICIENTE | PREÇO UNITÁRIO | TOTAL
00150 | CIMENTO BRANCO | EMOP | KG | 0.1 | 1.74 | 0.174
05350 | PIGMENTO EM PO A BASE DE OXIDO DE FERRO | EMOP | KG | 0.1 | 33.99 | 3.399
|  |  |  | TOTAL MATERIAL: |  | 3.57
SERVICO |  | FONTE | UNID | COEFICIENTE | PREÇO UNITÁRIO | TOTAL
07.001.0010-B | PASTA DE CIMENTO COMUM | EMOP | M3 | 0.002 | 777.93 | 1.5559
07.001.0130-B | ARGAMASSA DE CIMENTO,SAIBRO E AREIA,NO TRACO 1:3:3,PREPARO MANUAL | EMOP | M3 | 0.035 | 404.88 | 14.1708
|  |  |  | TOTAL SERVICO: |  | 15.73
|  |  |  | VALOR: |  | 59.71
3.45. 15.036.0018-A - TUBO DE PVC RIGIDO,ROSQUEAVEL,PARA AGUA FRIA,COM DIAMETRO DE 1/2",INCLUSIVE CONEXOES E EMENDAS,EXCLUSIVE ABERTURA E FECHAMENTO DE RASGO.FORNECIMENTO E ASSENTAMENTO (M)
MAO DE OBRA |  | FONTE | UNID | COEFICIENTE | PREÇO UNITÁRIO | TOTAL
20039 | MAO-DE-OBRA DE BOMBEIRO HIDRAULICO DA CONSTRUCAO CIVIL, INCLUSIVE ENCARGOS SOCIAIS DESONERADOS - Percentual=3,00% | EMOP | H | 0.1 | 19.81 | 2.0404
20132 | MAO-DE-OBRA DE SERVENTE DA CONSTRUCAO CIVIL, INCLUSIVE ENCARGOS SOCIAIS DESONERADOS - Percentual=3,00% | EMOP | H | 0.1 | 14.34 | 1.477
|  |  |  | TOTAL MAO DE OBRA: |  | 3.52
MATERIAL |  | FONTE | UNID | COEFICIENTE | PREÇO UNITÁRIO | TOTAL
02562 | TUBO DE PVC RIGIDO ROSQUEAVEL, EM BARRASDE 6,00M, ROSCA EM AMBAS AS EXTREMIDADES, DE 1/2" - Percentual=10,00% | EMOP | UN | 0.175 | 40.73 | 7.8405
|  |  |  | TOTAL MATERIAL: |  | 7.84
|  |  |  | VALOR: |  | 11.35
3.46. 15.036.0019-A - TUBO DE PVC RIGIDO,ROSQUEAVEL,PARA AGUA FRIA,COM DIAMETRO DE 3/4",INCLUSIVE CONEXOES E EMENDAS,EXCLUSIVE ABERTURA E FECHAMENTO DE RASGO.FORNECIMENTO E ASSENTAMENTO (M)
MAO DE OBRA |  | FONTE | UNID | COEFICIENTE | PREÇO UNITÁRIO | TOTAL
20039 | MAO-DE-OBRA DE BOMBEIRO HIDRAULICO DA CONSTRUCAO CIVIL, INCLUSIVE ENCARGOS SOCIAIS DESONERADOS - Percentual=3,00% | EMOP | H | 0.12 | 19.81 | 2.4485
20132 | MAO-DE-OBRA DE SERVENTE DA CONSTRUCAO CIVIL, INCLUSIVE ENCARGOS SOCIAIS DESONERADOS - Percentual=3,00% | EMOP | H | 0.12 | 14.34 | 1.7724
|  |  |  | TOTAL MAO DE OBRA: |  | 4.22
MATERIAL |  | FONTE | UNID | COEFICIENTE | PREÇO UNITÁRIO | TOTAL
02563 | TUBO DE PVC RIGIDO ROSQUEAVEL, EM BARRASDE 6,00M, ROSCA EM AMBAS AS EXTREMIDADES, DE 3/4" - Percentual=10,00% | EMOP | UN | 0.175 | 52.16 | 10.0408
|  |  |  | TOTAL MATERIAL: |  | 10.04
|  |  |  | VALOR: |  | 14.26
3.47. 15.036.0020-A - TUBO DE PVC RIGIDO,ROSQUEAVEL,PARA AGUA FRIA,COM DIAMETRO DE 1",INCLUSIVE CONEXOES E EMENDAS,EXCLUSIVE ABERTURA E FECHAMENTO DE RASGO.FORNECIMENTO E ASSENTAMENTO (M)
MAO DE OBRA |  | FONTE | UNID | COEFICIENTE | PREÇO UNITÁRIO | TOTAL
20039 | MAO-DE-OBRA DE BOMBEIRO HIDRAULICO DA CONSTRUCAO CIVIL, INCLUSIVE ENCARGOS SOCIAIS DESONERADOS - Percentual=3,00% | EMOP | H | 0.14 | 19.81 | 2.8566
20132 | MAO-DE-OBRA DE SERVENTE DA CONSTRUCAO CIVIL, INCLUSIVE ENCARGOS SOCIAIS DESONERADOS - Percentual=3,00% | EMOP | H | 0.14 | 14.34 | 2.0678
|  |  |  | TOTAL MAO DE OBRA: |  | 4.93
MATERIAL |  | FONTE | UNID | COEFICIENTE | PREÇO UNITÁRIO | TOTAL
02564 | TUBO DE PVC RIGIDO ROSQUEAVEL, EM BARRASDE 6,00M, ROSCA EM AMBAS AS EXTREMIDADES, DE 1" - Percentual=10,00% | EMOP | UN | 0.175 | 123.23 | 23.7218
|  |  |  | TOTAL MATERIAL: |  | 23.72
|  |  |  | VALOR: |  | 28.64
3.48. 15.036.0088-A - TUBO DE PVC RIGIDO,CONFORME ABNT NBR-5688 DE 100MM,LINHA REFORCADA,SOLDAVEL,INCLUSIVE CONEXOES E EMENDAS,EXCLUSIVE ABERTURA E FECHAMENTO DE RASGO.FORNECIMENTO E ASSENTAMENTO (M)
MAO DE OBRA |  | FONTE | UNID | COEFICIENTE | PREÇO UNITÁRIO | TOTAL
20039 | MAO-DE-OBRA DE BOMBEIRO HIDRAULICO DA CONSTRUCAO CIVIL, INCLUSIVE ENCARGOS SOCIAIS DESONERADOS - Percentual=3,00% | EMOP | H | 0.18 | 19.81 | 3.6728
20132 | MAO-DE-OBRA DE SERVENTE DA CONSTRUCAO CIVIL, INCLUSIVE ENCARGOS SOCIAIS DESONERADOS - Percentual=3,00% | EMOP | H | 0.18 | 14.34 | 2.6586
|  |  |  | TOTAL MAO DE OBRA: |  | 6.33
MATERIAL |  | FONTE | UNID | COEFICIENTE | PREÇO UNITÁRIO | TOTAL
02339 | ADESIVO PLASTICO PARA PVC RIGIDO, EM BISNAGA DE 75G - Percentual=10,00% | EMOP | UN | 0.3 | 5.8 | 1.914
05409 | TUBO PVC RIGIDO (NBR-5688), SERIE "R", PONTA/BOLSA COM VIROLA, EM BARRAS DE 3,00M, DE 100MM - Percentual=10,00% | EMOP | UN | 0.35 | 97.76 | 37.6376
|  |  |  | TOTAL MATERIAL: |  | 39.55
|  |  |  | VALOR: |  | 45.88
3.49. 20.004.0005-A - REGULARIZACAO E COMPACTACAO DE SUBLEITO,DE ACORDO COM AS "INSTRUCOES PARA EXECUCAO",DO DER-RJ,INCLUSIVE EXECUCAO E O TRANSPORTE DE AGUA,MAS SEM TRANSPORTE E ESCAVACAO DE CORRETIVOS.O CUSTO SE APLICA A AREA EFETIVAMENTE REGULARIZADA (M2)
MAO DE OBRA |  | FONTE | UNID | COEFICIENTE | PREÇO UNITÁRIO | TOTAL
20132 | MAO-DE-OBRA DE SERVENTE DA CONSTRUCAO CIVIL, INCLUSIVE ENCARGOS SOCIAIS DESONERADOS - Percentual=3,00% | EMOP | H | 0.008547 | 14.34 | 0.12624
|  |  |  | TOTAL MAO DE OBRA: |  | 0.13
SERVICO |  | FONTE | UNID | COEFICIENTE | PREÇO UNITÁRIO | TOTAL
19.004.0020-C | CAMINHAO TANQUE,CAPACIDADE DE 6.000L,INCLUSIVE MOTORISTA | EMOP | H | 0.002367 | 165.31 | 0.39129
19.004.0020-E | CAMINHAO TANQUE,CAPACIDADE DE 6.000L,INCLUSIVE MOTORISTA | EMOP | H | 0.000196 | 51.21 | 0.010037
19.005.0012-C | MOTONIVELADORA COM PESO OPERACIONAL EM TORNO DE 18T, MOTOR DIESEL EM TORNO DE 125CV, INCLUSIVE OPERADOR | EMOP | H | 0.0008547 | 216.58 | 0.18511
19.005.0015-C | GRADE DE DISCO,ARMADURA LEVE,COM 20 (VINTE) DISCOS,PESO DE 1300KG,LARGURA DE CORTE DE 2,50M,ACIONAMENTO MECANICO,EXCLUSIVE OPERADOR | EMOP | H | 0.000794 | 6.11 | 0.0048513
19.005.0015-E | GRADE DE DISCO,ARMADURA LEVE,COM 20 (VINTE) DISCOS,PESO DE 1.300KG,LARGURA DE CORTE DE 2,50M,ACIONAMENTO MECANICO,EXCLUSIVE OPERADOR | EMOP | H | 5.9e-05 | 2.59 | 0.00015281
19.005.0016-C | TRATOR DE PNEUS COM MOTOR DIESEL DE 61CV,INCLUSIVE OPERADOR | EMOP | H | 0.002212 | 90.7 | 0.20063
19.005.0016-E | TRATOR DE PNEUS COM MOTOR DIESEL DE 61CV,INCLUSIVE OPERADOR | EMOP | H | 0.000349 | 32.49 | 0.011339
19.006.0006-C | ROLO ESTATICO DE 7 RODAS,AUTOPROPELIDO,PARA COMPACTACAO DE ASFALTO,COM ESPESSURA DE 25 A 50MM,LARGURA DE COMPACTACAO 1,82M,CLASSE DE PESO 21T,INCLUSIVE OPERADOR | EMOP | H | 0.000666 | 118.86 | 0.079161
19.006.0006-E | ROLO ESTATICO DE 7 RODAS,AUTOPROPELIDO,PARA COMPACTACAO DE ASFALTO,COM ESPESSURA DE 25 A 50MM,LARGURA DE COMPACTACAO 1,82M,CLASSE DE PESO 21T,INCLUSIVE OPERADOR | EMOP | H | 0.000188 | 49.98 | 0.0093962
19.006.0009-C | ROLO COMPACTADOR PE-DE-CARNEIRO DUPLO,REBOCAVEL,C/2 TAMBORES 1000MM DE DIAM.E 1220MM DE COMPRIMENTO,COMPRIMENTO TOTAL DOROLO 3700MM,TRACAO NECESSARIA 65CV,PESO LIQUIDO 2150KG,PESOCOM LASTRO DE AGUA 4650KG,PESO COM LASTRO DE AREIA 6000KG,PRESSAO SOBRE O SOLO SEM LASTRO 12KG/CM2,PRESSAO COM LASTRO DE AGUA 20KG/CM2,EXCLUSIVE OPERADOR | EMOP | H | 0.001418 | 36.83 | 0.052225
19.006.0009-E | ROLO COMPACTADOR PE-DE-CARNEIRO DUPLO,REBOCAVEL,C/2 TAMBORES 1000MM DE DIAM.E 1220MM DE COMPRIMENTO,COMPRIMENTO TOTAL DOROLO 3700MM,TRACAO NECESSARIA 65CV,PESO LIQUIDO 2150KG,PESOCOM LASTRO DE AGUA 4650KG,PESO COM LASTRO DE AREIA 6000KG,PRESSAO SOBRE O SOLO SEM LASTRO 12KG/CM2,PRESSAO COM LASTRO DE AGUA 20KG/CM2,EXCLUSIVE OPERADOR | EMOP | H | 0.00029 | 11.94 | 0.0034626
|  |  |  | TOTAL SERVICO: |  | 0.94
|  |  |  | VALOR: |  | 1.07
3.50. 20.004.0131-A - LIMPEZA DE RUA COM AR COMPRIMIDO (M2)
MAO DE OBRA |  | FONTE | UNID | COEFICIENTE | PREÇO UNITÁRIO | TOTAL
20132 | MAO-DE-OBRA DE SERVENTE DA CONSTRUCAO CIVIL, INCLUSIVE ENCARGOS SOCIAIS DESONERADOS - Percentual=3,00% | EMOP | H | 0.01 | 14.34 | 0.1477
|  |  |  | TOTAL MAO DE OBRA: |  | 0.15
SERVICO |  | FONTE | UNID | COEFICIENTE | PREÇO UNITÁRIO | TOTAL
19.011.0002-C | COMPRESSOR DE AR,PORTATIL E REBOCAVEL,PRESSAO DE TRABALHO DE 102PSI,DESCARGA LIVRE EFETIVA DE 200PCM,MOTOR DIESEL,EXCLUSIVE OPERADOR | EMOP | H | 0.007 | 83.58 | 0.58506
19.011.0002-D | COMPRESSOR DE AR,PORTATIL E REBOCAVEL,PRESSAO DE TRABALHO DE 102PSI,DESCARGA LIVRE EFETIVA DE 200PCM,MOTOR DIESEL,EXCLUSIVE OPERADOR | EMOP | H | 0.003 | 14.46 | 0.04338
|  |  |  | TOTAL SERVICO: |  | 0.63
|  |  |  | VALOR: |  | 0.77
3.51. 08.026.0010-A - PINTURA DE LIGACAO COM ADICAO DE POLIMERO,DE ACORDO COM AS "INSTRUCOES PARA EXECUCAO" DO DER-RJ (M2)
MAO DE OBRA |  | FONTE | UNID | COEFICIENTE | PREÇO UNITÁRIO | TOTAL
20132 | MAO-DE-OBRA DE SERVENTE DA CONSTRUCAO CIVIL, INCLUSIVE ENCARGOS SOCIAIS DESONERADOS - Percentual=3,00% | EMOP | H | 0.0028 | 14.34 | 0.041357
|  |  |  | TOTAL MAO DE OBRA: |  | 0.04
MATERIAL |  | FONTE | UNID | COEFICIENTE | PREÇO UNITÁRIO | TOTAL
00209 | CAL HIDRATADA | EMOP | KG | 0.024 | 0.66 | 0.01584
00431 | EMULSAO ASFALTICA CATIONICA, RR-1C, A GRANEL | EMOP | KG | 0.55 | 3.3223 | 1.8273
|  |  |  | TOTAL MATERIAL: |  | 1.85
SERVICO |  | FONTE | UNID | COEFICIENTE | PREÇO UNITÁRIO | TOTAL
19.005.0016-C | TRATOR DE PNEUS COM MOTOR DIESEL DE 61CV,INCLUSIVE OPERADOR | EMOP | H | 0.00016 | 90.7 | 0.014512
19.005.0016-E | TRATOR DE PNEUS COM MOTOR DIESEL DE 61CV,INCLUSIVE OPERADOR | EMOP | H | 0.00031 | 32.49 | 0.010072
19.006.0013-C | SISTEMA DE AQUECIMENTO COM UM TANQUE FIXO DE 30000 LITROS PARA ASFALTO E UM TANQUE DE 20000 LITROS PARA COMBUSTIVEL,COM SISTEMA DE CIRCULACAO DE ASFALTO,INCLUSIVE OPERADOR | EMOP | H | 0.00047 | 141.44 | 0.066477
19.006.0016-C | DISTRIBUIDOR DE BETUME(ASFALTO) SOB PRESSAO,MOTOR A GASOLINA,MONTADO SOBRE CAMINHAO,CAPACIDADE EFETIVA DO TANQUE DE 5000L,INCLUSIVE ESTE COM MOTORISTA | EMOP | H | 0.00047 | 263.75 | 0.12396
19.006.0023-C | VASSOURA MECANICA,REBOCAVEL,LARGURA DE TRABALHO DE 2,44MM,EXCLUSIVE OPERADOR | EMOP | H | 0.00016 | 15.75 | 0.00252
19.006.0023-E | VASSOURA MECANICA,REBOCAVEL,LARGURA DE TRABALHO DE 2,44M,EXCLUSIVE OPERADOR | EMOP | H | 0.00031 | 4.77 | 0.0014787
|  |  |  | TOTAL SERVICO: |  | 0.21
|  |  |  | VALOR: |  | 2.1
3.52. 20.012.0004-0 - LIMPEZA MANUAL DE MEIOS-FIOS E SARJETAS (KM)
MAO DE OBRA |  | FONTE | UNID | COEFICIENTE | PREÇO UNITÁRIO | TOTAL
01999 | MAO-DE-OBRA DE SERVENTE DA CONSTRUCAO CIVIL, INCLUSIVE ENCARGOS SOCIAIS - Percentual=3,00% | EMOP | H | 20 | 16.55 | 340.93
|  |  |  | TOTAL MAO DE OBRA: |  | 340.93
|  |  |  | VALOR: |  | 340.93
3.53. 20.012.0013-A - LIMPEZA MANUAL DE CAIXA DE RALO (UN)
MAO DE OBRA |  | FONTE | UNID | COEFICIENTE | PREÇO UNITÁRIO | TOTAL
20132 | MAO-DE-OBRA DE SERVENTE DA CONSTRUCAO CIVIL, INCLUSIVE ENCARGOS SOCIAIS DESONERADOS - Percentual=3,00% | EMOP | H | 0.54 | 14.34 | 7.9759
|  |  |  | TOTAL MAO DE OBRA: |  | 7.98
|  |  |  | VALOR: |  | 7.97
3.54. 20.092.0001-A - AREIA,INCLUSIVE TRANPORTE,PARA REGIAO METROPOLITANA DO RIO DE JANEIRO.FORNECIMENTO (M3)
MATERIAL |  | FONTE | UNID | COEFICIENTE | PREÇO UNITÁRIO | TOTAL
00001 | AREIA LAVADA, GROSSA, PARA REGIAO METROPOLITANA DO RIO DE JANEIRO | EMOP | M3 | 1 | 90 | 90
|  |  |  | TOTAL MATERIAL: |  | 90
|  |  |  | VALOR: |  | 90
3.55. 20.098.0001-A - PEDRA-DE-MAO,INCLUSIVE TRANSPORTE,PARA REGIAO METROPOLITANA DO RIO DE JANEIRO.FORNECIMENTO (M3)
MATERIAL |  | FONTE | UNID | COEFICIENTE | PREÇO UNITÁRIO | TOTAL
14580 | PEDRA DE MAO, PARA REGIAO METROPOLITANADO RIO DE JANEIRO | EMOP | T | 1.68 | 58 | 97.44
|  |  |  | TOTAL MATERIAL: |  | 97.44
|  |  |  | VALOR: |  | 97.44
3.56. 04.014.0111-X - DISPOSIçãO FINAL DE MATERIAIS E RESíDUOS DE OBRAS EM LOCAIS DE OPERAçãO E FINAL APROPRIADOS, AUTORIZADOS E/OU LICENCIADOS PELOS óRGãOS DE LICENCIAMENTO E DE CONTROLE AMBIENTAL,MEDIDA MEDIANTE COMPROVANTES COMERCIAIS DE PAGAMENTO- FORA DO MRJ (T)
|  |  |  | VALOR: |  | 15
4.1. 05.105.0122-0 - MAO-DE-OBRA DE ALMOXARIFE,INCLUSIVE ENCARGOS SOCIAIS (MES)
MAO DE OBRA |  | FONTE | UNID | COEFICIENTE | PREÇO UNITÁRIO | TOTAL
01912 | MAO-DE-OBRA DE ALMOXARIFE, INCLUSIVE ENCARGOS SOCIAIS | EMOP | H | 176 | 27.06 | 4762.56
|  |  |  | TOTAL MAO DE OBRA: |  | 4762.56
|  |  |  | VALOR: |  | 4762.56
4.2. 05.105.0128-0 - MAO-DE-OBRA DE MESTRE DE OBRA "A",INCLUSIVE ENCARGOS SOCIAIS (MES)
MAO DE OBRA |  | FONTE | UNID | COEFICIENTE | PREÇO UNITÁRIO | TOTAL
01971 | MAO-DE-OBRA DE MESTRE DE OBRAS A (ENCARREGADO GERAL COM MAIS DE 5 ANOS DE EXPERIENCIA), INCLUSIVE ENCARGOS SOCIAIS | EMOP | H | 176 | 52.28 | 9201.28
|  |  |  | TOTAL MAO DE OBRA: |  | 9201.28
|  |  |  | VALOR: |  | 9201.28
4.3. 05.105.0165-0 - MAO-DE-OBRA DE ENGENHEIRO DE SEGURANCA DO TRABALHO,INCLUSIVE ENCARGOS SOCIAIS (MES)
MAO DE OBRA |  | FONTE | UNID | COEFICIENTE | PREÇO UNITÁRIO | TOTAL
13895 | MAO-DE-OBRA DE ENGENHEIRO DE SEGURANCA DO TRABALHO, INCLUSIVE ENCARGOS SOCIAIS | EMOP | H | 176 | 93.89 | 16524.64
|  |  |  | TOTAL MAO DE OBRA: |  | 16524.64
|  |  |  | VALOR: |  | 16524.64
4.4. 05.105.0169-0 - MAO-DE-OBRA DE TECNICO DE SEGURANCA DO TRABALHO,INCLUSIVE ENCARGOS SOCIAIS (MES)
MAO DE OBRA |  | FONTE | UNID | COEFICIENTE | PREÇO UNITÁRIO | TOTAL
08045 | MAO-DE-OBRA DE TECNICO DE SEGURANCA DO TRABALHO, INCLUSIVE ENCARGOS SOCIAIS | EMOP | H | 176 | 38.06 | 6698.56
|  |  |  | TOTAL MAO DE OBRA: |  | 6698.56
|  |  |  | VALOR: |  | 6698.56
4.5. 05.105.0100-0 - MAO-DE-OBRA DE VIGIA,INCLUSIVE ENCARGOS SOCIAIS (MES)
MAO DE OBRA |  | FONTE | UNID | COEFICIENTE | PREÇO UNITÁRIO | TOTAL
01996 | MAO-DE-OBRA DE VIGIA, INCLUSIVE ENCARGOSSOCIAIS | EMOP | H | 176 | 17.43 | 3067.68
|  |  |  | TOTAL MAO DE OBRA: |  | 3067.68
|  |  |  | VALOR: |  | 3067.68
4.6. 05.105.0157-0 - MAO-DE-OBRA DE RASTILHEIRO,INCLUSIVE ENCARGOS SOCIAIS (MES)
MAO DE OBRA |  | FONTE | UNID | COEFICIENTE | PREÇO UNITÁRIO | TOTAL
13630 | MAO-DE-OBRA DE RASTILHEIRO, INCLUSIVE ENCARGOS SOCIAIS | EMOP | H | 176 | 24.61 | 4331.36
|  |  |  | TOTAL MAO DE OBRA: |  | 4331.36
|  |  |  | VALOR: |  | 4331.36
4.7. 19.004.0400-A - CAMIONETE TIPO PICK-UP,COM CABINE SIMPLES E CACAMBA,TIPO LEVE,MOTOR BICOMBUSTIVEL (GASOLINA E ALCOOL) DE 1,6 LITROS,EXCLUSIVE MOTORISTA (MES)
MATERIAL |  | FONTE | UNID | COEFICIENTE | PREÇO UNITÁRIO | TOTAL
00215 | GASOLINA COMUM NA BOMBA | EMOP | L | 616 | 6.816 | 4198.656
00220 | OLEO LUBRIFICANTE MINERAL MULTIVISCOSO,CLASSIFICACAO API CG-4, GRAU SAE 20W-40 | EMOP | L | 16.72 | 18.742 | 313.3662
00222 | GRAXA COMUM P/LUBRIFICACAO DE CHASSIS, EM TAMBORES DE 170KG | EMOP | KG | 8.8 | 9.85 | 86.68
01940 | SALARIO MINIMO MENSAL | EMOP | MES | 0.31187 | 1283.73 | 400.3594
02946 | CONJUNTO DE 04 PNEUS DIAGONAIS, 7.00-16,10 LONAS | EMOP | UN | 0.132 | 3434.39 | 453.3395
03523 | PICK-UP CABINE SIMPLES, TIPO LEVE, PRECOSEM PNEUS, COM MOTOR 1.6 LITROS BI-COMBUSTIVEL (GASOLINA E ALCOOL) | EMOP | UN | 0.01936 | 69754.4 | 1350.4452
|  |  |  | TOTAL MATERIAL: |  | 6802.86
|  |  |  | VALOR: |  | 6802.84

## COMPOSICOES PROPRIAS (hidden)
04.014.0111-X - DISPOSIçãO FINAL DE MATERIAIS E RESíDUOS DE OBRAS EM LOCAIS DE OPERAçãO E FINAL APROPRIADOS, AUTORIZADOS E/OU LICENCIADOS PELOS óRGãOS DE LICENCIAMENTO E DE CONTROLE AMBIENTAL,MEDIDA MEDIANTE COMPROVANTES COMERCIAIS DE PAGAMENTO- FORA DO MRJ (T)
| VALOR: | 15

## COMPOSICOES AUXILIARES (hidden)
19.004.0035-C - MICRO-ONIBUS COM CAPACIDADE MINIMA DE 15 LUGARES,MOTOR DIESEL,INCLUSIVE MOTORISTA (H)
MAO DE OBRA |  | FONTE | UNID | COEFICIENTE | PREÇO UNITÁRIO | TOTAL
20105 | MAO-DE-OBRA DE MOTORISTA DE CAMINHAO E CARRETA, INCLUSIVE ENCARGOS SOCIAIS DESONERADOS | EMOP | H | 1 | 19.81 | 19.81
|  |  |  | TOTAL MAO DE OBRA: |  | 19.81
MATERIAL |  | FONTE | UNID | COEFICIENTE | PREÇO UNITÁRIO | TOTAL
00218 | OLEO DIESEL COMBUSTIVEL COMUM, NA BOMBA | EMOP | L | 6.5 | 4.907 | 31.8955
00220 | OLEO LUBRIFICANTE MINERAL MULTIVISCOSO,CLASSIFICACAO API CG-4, GRAU SAE 20W-40 - Percentual=50,00% | EMOP | L | 0.135 | 18.742 | 3.7953
00222 | GRAXA COMUM P/LUBRIFICACAO DE CHASSIS, EM TAMBORES DE 170KG | EMOP | KG | 0.053 | 9.85 | 0.52205
01940 | SALARIO MINIMO MENSAL | EMOP | MES | 0.002684 | 1283.73 | 3.4455
14485 | MICROONIBUS COM CAPACIDADE MINIMA DE 15LUGARES, MOTOR DIESEL, PRECO SEM PNEUS | EMOP | UN | 0.00014 | 231952 | 32.4733
14486 | CONJUNTO DE 04 PNEUS RADIAIS, 205/70R15 | EMOP | UN | 0.0025 | 1938 | 4.845
|  |  |  | TOTAL MATERIAL: |  | 76.99
|  |  |  | VALOR: |  | 96.78
19.011.0019-C - ESTACAO TOTAL,COM PRECISAO ANGULAR DE 1" A 2",ALCANCE MINIMO DE 500M SEM PRISMA,E ALCANCE MINIMO DE 3000M COM UM PRISMA,GATILHO RAPIDO,DISPLAY DUPLO,TECLADO ALFANUMERICO,MEMORIA INTERNA COM MINIMO DE 17.000 PONTOS,PODENDO SER EXPANDIDO PORCARTAO DE MEMORIA OU PEN DRIVE,TRANSFERENCIA DE DADOS VIAUSB,BATERIA RECARREGAVEL,EXCLUSIVE EQUIPE DE TOPOGRAFIA (H)
MATERIAL |  | FONTE | UNID | COEFICIENTE | PREÇO UNITÁRIO | TOTAL
14886 | ESTACAO TOTAL,PRECISAO ANGULAR 1"A 2",ALCANCE MINIMO 500M SEM PRISMA E 3000M COMPRISMA,MEMORIA INT. PARA 17.000 PONTOS | EMOP | UN | 6.25e-05 | 15572.12 | 0.97326
|  |  |  | TOTAL MATERIAL: |  | 0.97
|  |  |  | VALOR: |  | 0.97
19.007.0004-C - BETONEIRA PARA 320L DE MISTURA SECA,DE CARREGAMENTO MECANICO E TAMBOR REVERSIVEL,COM MOTOR A GASOLINA,EXCLUSIVE OPERADOR (H)
MATERIAL |  | FONTE | UNID | COEFICIENTE | PREÇO UNITÁRIO | TOTAL
00215 | GASOLINA COMUM NA BOMBA | EMOP | L | 1.5 | 6.816 | 10.224
00220 | OLEO LUBRIFICANTE MINERAL MULTIVISCOSO,CLASSIFICACAO API CG-4, GRAU SAE 20W-40 | EMOP | L | 0.03 | 18.742 | 0.56226
00222 | GRAXA COMUM P/LUBRIFICACAO DE CHASSIS, EM TAMBORES DE 170KG | EMOP | KG | 0.01 | 9.85 | 0.0985
01434 | BETONEIRA PARA 320 LITROS DE MISTURA SECA, SEM CARREGAMENTO MECANICO E TAMBOR REVERSIVEL, COM MOTOR A GASOLINA | EMOP | UN | 0.00028 | 6300 | 1.764
|  |  |  | TOTAL MATERIAL: |  | 12.64
|  |  |  | VALOR: |  | 12.64
19.007.0004-E - BETONEIRA PARA 320L DE MISTURA SECA,DE CARREGAMENTO MECANICO E TAMBOR REVERSIVEL,COM MOTOR A GASOLINA,EXCLUSIVE OPERADOR (H)
MATERIAL |  | FONTE | UNID | COEFICIENTE | PREÇO UNITÁRIO | TOTAL
01434 | BETONEIRA PARA 320 LITROS DE MISTURA SECA, SEM CARREGAMENTO MECANICO E TAMBOR REVERSIVEL, COM MOTOR A GASOLINA | EMOP | UN | 0.00018 | 6300 | 1.134
|  |  |  | TOTAL MATERIAL: |  | 1.13
|  |  |  | VALOR: |  | 1.13
07.002.0025-B - ARGAMASSA DE CIMENTO E AREIA,NO TRACO 1:3,PREPARO MECANICO (M3)
MAO DE OBRA |  | FONTE | UNID | COEFICIENTE | PREÇO UNITÁRIO | TOTAL
20112 | MAO-DE-OBRA DE OPERADOR DE MAQUINAS AUX.(COMPRESSOR, ROLO COMPACTADOR LEVE...),INCLUSIVE ENCARGOS SOCIAIS DESONERADOS - Percentual=3,00% | EMOP | H | 0.65 | 19.81 | 13.2628
20132 | MAO-DE-OBRA DE SERVENTE DA CONSTRUCAO CIVIL, INCLUSIVE ENCARGOS SOCIAIS DESONERADOS - Percentual=3,00% | EMOP | H | 2.2 | 14.34 | 32.4944
|  |  |  | TOTAL MAO DE OBRA: |  | 45.75
MATERIAL |  | FONTE | UNID | COEFICIENTE | PREÇO UNITÁRIO | TOTAL
00001 | AREIA LAVADA, GROSSA, PARA REGIAO METROPOLITANA DO RIO DE JANEIRO | EMOP | M3 | 1.15 | 90 | 103.5
00149 | CIMENTO PORTLAND CP II 32, EM SACO DE 50KG | EMOP | KG | 456 | 0.516 | 235.296
|  |  |  | TOTAL MATERIAL: |  | 338.8
SERVICO |  | FONTE | UNID | COEFICIENTE | PREÇO UNITÁRIO | TOTAL
19.007.0004-C | BETONEIRA PARA 320L DE MISTURA SECA,DE CARREGAMENTO MECANICO E TAMBOR REVERSIVEL,COM MOTOR A GASOLINA,EXCLUSIVE OPERADOR | EMOP | H | 0.65 | 12.64 | 8.216
19.007.0004-E | BETONEIRA PARA 320L DE MISTURA SECA,DE CARREGAMENTO MECANICO E TAMBOR REVERSIVEL,COM MOTOR A GASOLINA,EXCLUSIVE OPERADOR | EMOP | H | 0.2 | 1.13 | 0.226
|  |  |  | TOTAL SERVICO: |  | 8.45
|  |  |  | VALOR: |  | 393
19.004.0004-C - CAMINHAO COM CARROCERIA FIXA,NO TOCO,CAPACIDADE DE 7,5T,INCLUSIVE MOTORISTA (H)
MAO DE OBRA |  | FONTE | UNID | COEFICIENTE | PREÇO UNITÁRIO | TOTAL
20105 | MAO-DE-OBRA DE MOTORISTA DE CAMINHAO E CARRETA, INCLUSIVE ENCARGOS SOCIAIS DESONERADOS | EMOP | H | 1 | 19.81 | 19.81
|  |  |  | TOTAL MAO DE OBRA: |  | 19.81
MATERIAL |  | FONTE | UNID | COEFICIENTE | PREÇO UNITÁRIO | TOTAL
00218 | OLEO DIESEL COMBUSTIVEL COMUM, NA BOMBA | EMOP | L | 15.5 | 4.907 | 76.0585
00220 | OLEO LUBRIFICANTE MINERAL MULTIVISCOSO,CLASSIFICACAO API CG-4, GRAU SAE 20W-40 - Percentual=50,00% | EMOP | L | 0.264 | 18.742 | 7.4218
00222 | GRAXA COMUM P/LUBRIFICACAO DE CHASSIS, EM TAMBORES DE 170KG | EMOP | KG | 0.132 | 9.85 | 1.3002
00823 | CONJUNTO DE 06 PNEUS DIAGONAIS DE TRACAO, 9.00-20, 14 LONAS, DESENVOLVIDO PARA USO MISTO (PAVIMENTO/TERRA) | EMOP | UN | 0.0006 | 9255.12 | 5.5531
01599 | CAMINHAO COM CARROCERIA FIXA, NO TOCO, PRECO SEM PNEUS, CAPACIDADE DE 7,5T - Percentual=15,00% | EMOP | UN | 0.00014 | 298876.88 | 48.1192
|  |  |  | TOTAL MATERIAL: |  | 138.45
|  |  |  | VALOR: |  | 158.26
04.005.0006-B - TRANSPORTE DE CARGA DE QUALQUER NATUREZA,EXCLUSIVE AS DESPESAS DE CARGA E DESCARGA,TANTO DE ESPERA DO CAMINHAO COMO DO SERVENTE OU EQUIPAMENTO AUXILIAR,A VELOCIDADE MEDIA DE 30KM/H,EM CAMINHAO DE CARROCERIA FIXA A OLEO DIESEL,COM CAPACIDADEUTIL DE 7,5T (T X KM)
SERVICO |  | FONTE | UNID | COEFICIENTE | PREÇO UNITÁRIO | TOTAL
19.004.0004-C | CAMINHAO COM CARROCERIA FIXA,NO TOCO,CAPACIDADE DE 7,5T,INCLUSIVE MOTORISTA | EMOP | H | 0.0089 | 158.26 | 1.4085
|  |  |  | TOTAL SERVICO: |  | 1.41
|  |  |  | VALOR: |  | 1.4
07.002.0030-B - ARGAMASSA DE CIMENTO E AREIA,NO TRACO 1:4,PREPARO MECANICO (M3)
MAO DE OBRA |  | FONTE | UNID | COEFICIENTE | PREÇO UNITÁRIO | TOTAL
20112 | MAO-DE-OBRA DE OPERADOR DE MAQUINAS AUX.(COMPRESSOR, ROLO COMPACTADOR LEVE...),INCLUSIVE ENCARGOS SOCIAIS DESONERADOS - Percentual=3,00% | EMOP | H | 0.65 | 19.81 | 13.2628
20132 | MAO-DE-OBRA DE SERVENTE DA CONSTRUCAO CIVIL, INCLUSIVE ENCARGOS SOCIAIS DESONERADOS - Percentual=3,00% | EMOP | H | 2.75 | 14.34 | 40.618
|  |  |  | TOTAL MAO DE OBRA: |  | 53.88
MATERIAL |  | FONTE | UNID | COEFICIENTE | PREÇO UNITÁRIO | TOTAL
00001 | AREIA LAVADA, GROSSA, PARA REGIAO METROPOLITANA DO RIO DE JANEIRO | EMOP | M3 | 1.27 | 90 | 114.3
00149 | CIMENTO PORTLAND CP II 32, EM SACO DE 50KG | EMOP | KG | 377 | 0.516 | 194.532
|  |  |  | TOTAL MATERIAL: |  | 308.83
SERVICO |  | FONTE | UNID | COEFICIENTE | PREÇO UNITÁRIO | TOTAL
19.007.0004-C | BETONEIRA PARA 320L DE MISTURA SECA,DE CARREGAMENTO MECANICO E TAMBOR REVERSIVEL,COM MOTOR A GASOLINA,EXCLUSIVE OPERADOR | EMOP | H | 0.65 | 12.64 | 8.216
19.007.0004-E | BETONEIRA PARA 320L DE MISTURA SECA,DE CARREGAMENTO MECANICO E TAMBOR REVERSIVEL,COM MOTOR A GASOLINA,EXCLUSIVE OPERADOR | EMOP | H | 0.2 | 1.13 | 0.226
|  |  |  | TOTAL SERVICO: |  | 8.45
|  |  |  | VALOR: |  | 371.16
07.006.0020-B - ARGAMASSA DE CIMENTO E SAIBRO,NO TRACO 1:6,PREPARO MECANICO (M3)
MAO DE OBRA |  | FONTE | UNID | COEFICIENTE | PREÇO UNITÁRIO | TOTAL
20112 | MAO-DE-OBRA DE OPERADOR DE MAQUINAS AUX.(COMPRESSOR, ROLO COMPACTADOR LEVE...),INCLUSIVE ENCARGOS SOCIAIS DESONERADOS - Percentual=3,00% | EMOP | H | 0.65 | 19.81 | 13.2628
20132 | MAO-DE-OBRA DE SERVENTE DA CONSTRUCAO CIVIL, INCLUSIVE ENCARGOS SOCIAIS DESONERADOS - Percentual=3,00% | EMOP | H | 3.8 | 14.34 | 56.1268
|  |  |  | TOTAL MAO DE OBRA: |  | 69.39
MATERIAL |  | FONTE | UNID | COEFICIENTE | PREÇO UNITÁRIO | TOTAL
00149 | CIMENTO PORTLAND CP II 32, EM SACO DE 50KG | EMOP | KG | 250 | 0.516 | 129
00519 | SAIBRO | EMOP | M3 | 1.15 | 55.11 | 63.3765
|  |  |  | TOTAL MATERIAL: |  | 192.38
SERVICO |  | FONTE | UNID | COEFICIENTE | PREÇO UNITÁRIO | TOTAL
19.007.0004-C | BETONEIRA PARA 320L DE MISTURA SECA,DE CARREGAMENTO MECANICO E TAMBOR REVERSIVEL,COM MOTOR A GASOLINA,EXCLUSIVE OPERADOR | EMOP | H | 0.65 | 12.64 | 8.216
19.007.0004-E | BETONEIRA PARA 320L DE MISTURA SECA,DE CARREGAMENTO MECANICO E TAMBOR REVERSIVEL,COM MOTOR A GASOLINA,EXCLUSIVE OPERADOR | EMOP | H | 0.2 | 1.13 | 0.226
|  |  |  | TOTAL SERVICO: |  | 8.45
|  |  |  | VALOR: |  | 270.21
11.001.0001-B - CONCRETO DOSADO RACIONALMENTE PARA UMA RESISTENCIA CARACTERISTICA A COMPRESSAO DE 10MPA,COMPREENDENDO APENAS O FORNECIMENTO DOS MATERIAIS,INCLUSIVE 5% DE PERDAS (M3)
MATERIAL |  | FONTE | UNID | COEFICIENTE | PREÇO UNITÁRIO | TOTAL
00001 | AREIA LAVADA, GROSSA, PARA REGIAO METROPOLITANA DO RIO DE JANEIRO - Percentual=5,00% | EMOP | M3 | 0.69 | 90 | 65.205
00149 | CIMENTO PORTLAND CP II 32, EM SACO DE 50KG - Percentual=5,00% | EMOP | KG | 262 | 0.516 | 141.9516
14543 | PEDRA BRITADA 1 E 2 (MEDIA), PARA REGIAOMETROPOLITANA DO RIO DE JANEIRO - Percentual=5,00% | EMOP | T | 1.1426 | 61.535 | 73.8254
|  |  |  | TOTAL MATERIAL: |  | 280.99
|  |  |  | VALOR: |  | 280.98
11.001.0020-B - CONCRETO PARA CAMADAS PREPARATORIAS COM 180KG DE CIMENTO POR M3 DE CONCRETO,COMPREENDENDO APENAS O FORNECIMENTO DOS MATERIAIS,INCLUSIVE 5% DE PERDAS (M3)
MATERIAL |  | FONTE | UNID | COEFICIENTE | PREÇO UNITÁRIO | TOTAL
00001 | AREIA LAVADA, GROSSA, PARA REGIAO METROPOLITANA DO RIO DE JANEIRO - Percentual=5,00% | EMOP | M3 | 0.6 | 90 | 56.7
00149 | CIMENTO PORTLAND CP II 32, EM SACO DE 50KG - Percentual=5,00% | EMOP | KG | 180 | 0.516 | 97.524
14543 | PEDRA BRITADA 1 E 2 (MEDIA), PARA REGIAOMETROPOLITANA DO RIO DE JANEIRO - Percentual=5,00% | EMOP | T | 1.3195 | 61.535 | 85.2552
|  |  |  | TOTAL MATERIAL: |  | 239.48
|  |  |  | VALOR: |  | 239.47
19.004.0010-C - CAMINHAO BASCULANTE,NO TOCO,CAPACIDADE DE 4,00M3,INCLUSIVE MOTORISTA (H)
MAO DE OBRA |  | FONTE | UNID | COEFICIENTE | PREÇO UNITÁRIO | TOTAL
20105 | MAO-DE-OBRA DE MOTORISTA DE CAMINHAO E CARRETA, INCLUSIVE ENCARGOS SOCIAIS DESONERADOS | EMOP | H | 1 | 19.81 | 19.81
|  |  |  | TOTAL MAO DE OBRA: |  | 19.81
MATERIAL |  | FONTE | UNID | COEFICIENTE | PREÇO UNITÁRIO | TOTAL
00218 | OLEO DIESEL COMBUSTIVEL COMUM, NA BOMBA | EMOP | L | 13 | 4.907 | 63.791
00220 | OLEO LUBRIFICANTE MINERAL MULTIVISCOSO,CLASSIFICACAO API CG-4, GRAU SAE 20W-40 - Percentual=50,00% | EMOP | L | 0.17 | 18.742 | 4.7792
00222 | GRAXA COMUM P/LUBRIFICACAO DE CHASSIS, EM TAMBORES DE 170KG | EMOP | KG | 0.085 | 9.85 | 0.83725
00822 | CONJUNTO DE 06 PNEUS DIAGONAIS,COM CAMARA,7.50-16,10 LONAS | EMOP | UN | 0.0006 | 4812.54 | 2.8875
01598 | CAMINHAO BASCULANTE, NO TOCO, PRECO SEMPNEUS, CAPACIDADE DE 4,00M3 - Percentual=15,00% | EMOP | UN | 0.00016 | 286187.46 | 52.6585
|  |  |  | TOTAL MATERIAL: |  | 124.96
|  |  |  | VALOR: |  | 144.76
19.004.0010-E - CAMINHAO BASCULANTE,NO TOCO,CAPACIDADE DE 4,00M3,INCLUSIVE MOTORISTA (H)
MAO DE OBRA |  | FONTE | UNID | COEFICIENTE | PREÇO UNITÁRIO | TOTAL
20105 | MAO-DE-OBRA DE MOTORISTA DE CAMINHAO E CARRETA, INCLUSIVE ENCARGOS SOCIAIS DESONERADOS | EMOP | H | 1 | 19.81 | 19.81
|  |  |  | TOTAL MAO DE OBRA: |  | 19.81
MATERIAL |  | FONTE | UNID | COEFICIENTE | PREÇO UNITÁRIO | TOTAL
01598 | CAMINHAO BASCULANTE, NO TOCO, PRECO SEMPNEUS, CAPACIDADE DE 4,00M3 - Percentual=25,34% | EMOP | UN | 8e-05 | 286187.46 | 28.6966
|  |  |  | TOTAL MATERIAL: |  | 28.7
|  |  |  | VALOR: |  | 48.5
58.002.0339-B - BARRA ACO CA-25 REDONDA SEM SALIENCIA OU MOSSA, DIAMETRO DE 6,3MM A 8,0MM (1/4 A 5/16). (KG)
MATERIAL |  | FONTE | UNID | COEFICIENTE | PREÇO UNITÁRIO | TOTAL
00004 | ARAME RECOZIDO Nº 18 | EMOP | KG | 0.03 | 11.9 | 0.357
00029 | ACO CA-25, ESTIRADO, PRECO DE REVENDEDOR, NO DIAMETRO DE 06,3MM | EMOP | KG | 0.55 | 10.4 | 5.72
00030 | ACO CA-25, ESTIRADO, PRECO DE REVENDEDOR, NO DIAMETRO DE 08,0MM | EMOP | KG | 0.55 | 10.4 | 5.72
|  |  |  | TOTAL MATERIAL: |  | 11.8
|  |  |  | VALOR: |  | 11.79
15.071.0012-B - LIGACAO DE AGUAS PLUVIAIS OU DOMICILIARES SERVIDAS A REDE PUBLICA,NO CASO DESTA ESTAR LOCALIZADA SOB O PASSEIO (UN)
MAO DE OBRA |  | FONTE | UNID | COEFICIENTE | PREÇO UNITÁRIO | TOTAL
20115 | MAO-DE-OBRA DE PEDREIRO, INCLUSIVE ENCARGOS SOCIAIS DESONERADOS - Percentual=3,00% | EMOP | H | 5 | 19.81 | 102.0215
20132 | MAO-DE-OBRA DE SERVENTE DA CONSTRUCAO CIVIL, INCLUSIVE ENCARGOS SOCIAIS DESONERADOS - Percentual=3,00% | EMOP | H | 4.5 | 14.34 | 66.4659
|  |  |  | TOTAL MAO DE OBRA: |  | 168.49
MATERIAL |  | FONTE | UNID | COEFICIENTE | PREÇO UNITÁRIO | TOTAL
00558 | TIJOLO CERAMICO, MACICO, DE (07X10X20)CM | EMOP | UN | 50 | 1.1 | 55
05410 | TUBO PVC RIGIDO (NBR-5688), SERIE "R", PONTA/BOLSA COM VIROLA, EM BARRAS DE 3,00M, DE 150MM | EMOP | UN | 0.7 | 156.09 | 109.263
|  |  |  | TOTAL MATERIAL: |  | 164.26
SERVICO |  | FONTE | UNID | COEFICIENTE | PREÇO UNITÁRIO | TOTAL
04.005.0006-B | TRANSPORTE DE CARGA DE QUALQUER NATUREZA,EXCLUSIVE AS DESPESAS DE CARGA E DESCARGA,TANTO DE ESPERA DO CAMINHAO COMO DO SERVENTE OU EQUIPAMENTO AUXILIAR,A VELOCIDADE MEDIA DE 30KM/H,EM CAMINHAO DE CARROCERIA FIXA A OLEO DIESEL,COM CAPACIDADEUTIL DE 7,5T | EMOP | T X KM | 1.5 | 1.4 | 2.1
07.002.0030-B | ARGAMASSA DE CIMENTO E AREIA,NO TRACO 1:4,PREPARO MECANICO | EMOP | M3 | 0.066 | 371.16 | 24.4966
07.006.0020-B | ARGAMASSA DE CIMENTO E SAIBRO,NO TRACO 1:6,PREPARO MECANICO | EMOP | M3 | 0.04 | 270.21 | 10.8084
11.001.0001-B | CONCRETO DOSADO RACIONALMENTE PARA UMA RESISTENCIA CARACTERISTICA A COMPRESSAO DE 10MPA,COMPREENDENDO APENAS O FORNECIMENTO DOS MATERIAIS,INCLUSIVE 5% DE PERDAS | EMOP | M3 | 0.04 | 280.98 | 11.2392
11.001.0020-B | CONCRETO PARA CAMADAS PREPARATORIAS COM 180KG DE CIMENTO POR M3 DE CONCRETO,COMPREENDENDO APENAS O FORNECIMENTO DOS MATERIAIS,INCLUSIVE 5% DE PERDAS | EMOP | M3 | 0.084 | 239.47 | 20.1155
19.004.0010-C | CAMINHAO BASCULANTE,NO TOCO,CAPACIDADE DE 4,00M3,INCLUSIVE MOTORISTA | EMOP | H | 1.015 | 144.76 | 146.9314
19.004.0010-E | CAMINHAO BASCULANTE,NO TOCO,CAPACIDADE DE 4,00M3,INCLUSIVE MOTORISTA | EMOP | H | 0.0254 | 48.5 | 1.2319
58.002.0339-B | BARRA ACO CA-25 REDONDA SEM SALIENCIA OU MOSSA, DIAMETRO DE 6,3MM A 8,0MM (1/4 A 5/16). | EMOP | KG | 0.4 | 11.79 | 4.716
|  |  |  | TOTAL SERVICO: |  | 221.65
|  |  |  | VALOR: |  | 554.4
54.001.0178-B - PINUS EM PECAS DE 2,50X22,50CM, (1"X9") (M)
MATERIAL |  | FONTE | UNID | COEFICIENTE | PREÇO UNITÁRIO | TOTAL
00349 | PINUS, EM PECAS DE 2,50X30,00CM (1"X12") | EMOP | M | 0.6797 | 10.65 | 7.2388
|  |  |  | TOTAL MATERIAL: |  | 7.24
|  |  |  | VALOR: |  | 7.23
59.003.0010-B - PINUS,PECA 1" X 12" E 1" X 9". (M2)
MATERIAL |  | FONTE | UNID | COEFICIENTE | PREÇO UNITÁRIO | TOTAL
00349 | PINUS, EM PECAS DE 2,50X30,00CM (1"X12") | EMOP | M | 1.665 | 10.65 | 17.7323
|  |  |  | TOTAL MATERIAL: |  | 17.73
SERVICO |  | FONTE | UNID | COEFICIENTE | PREÇO UNITÁRIO | TOTAL
54.001.0178-B | PINUS EM PECAS DE 2,50X22,50CM, (1"X9") | EMOP | M | 2.275 | 7.23 | 16.4483
|  |  |  | TOTAL SERVICO: |  | 16.45
|  |  |  | VALOR: |  | 34.2
19.004.0001-C - CAMINHAO COM CARROCERIA FIXA,NO TOCO,CAPACICADE DE 3,5T,INCLUSIVE MOTORISTA (H)
MAO DE OBRA |  | FONTE | UNID | COEFICIENTE | PREÇO UNITÁRIO | TOTAL
20105 | MAO-DE-OBRA DE MOTORISTA DE CAMINHAO E CARRETA, INCLUSIVE ENCARGOS SOCIAIS DESONERADOS | EMOP | H | 1 | 19.81 | 19.81
|  |  |  | TOTAL MAO DE OBRA: |  | 19.81
MATERIAL |  | FONTE | UNID | COEFICIENTE | PREÇO UNITÁRIO | TOTAL
00218 | OLEO DIESEL COMBUSTIVEL COMUM, NA BOMBA | EMOP | L | 13 | 4.907 | 63.791
00220 | OLEO LUBRIFICANTE MINERAL MULTIVISCOSO,CLASSIFICACAO API CG-4, GRAU SAE 20W-40 - Percentual=50,00% | EMOP | L | 0.17 | 18.742 | 4.7792
00222 | GRAXA COMUM P/LUBRIFICACAO DE CHASSIS, EM TAMBORES DE 170KG | EMOP | KG | 0.085 | 9.85 | 0.83725
00822 | CONJUNTO DE 06 PNEUS DIAGONAIS,COM CAMARA,7.50-16,10 LONAS | EMOP | UN | 0.0006 | 4812.54 | 2.8875
01585 | CAMINHAO COM CARROCERIA FIXA, NO TOCO, PRECO SEM PNEUS, CAPACIDADE DE 3,5T - Percentual=15,00% | EMOP | UN | 0.00014 | 254987.46 | 41.053
|  |  |  | TOTAL MATERIAL: |  | 113.35
|  |  |  | VALOR: |  | 133.15
11.002.0013-B - PREPARO DE CONCRETO,COMPREENDENDO MISTURA E AMASSAMENTO EM UMA BETONEIRA DE 320L,ADMITINDO-SE UMA PRODUCAO APROXIMADA DE2,00M3/H,EXCLUINDO O FORNECIMENTO DOS MATERIAIS (M3)
MAO DE OBRA |  | FONTE | UNID | COEFICIENTE | PREÇO UNITÁRIO | TOTAL
20132 | MAO-DE-OBRA DE SERVENTE DA CONSTRUCAO CIVIL, INCLUSIVE ENCARGOS SOCIAIS DESONERADOS - Percentual=3,00% | EMOP | H | 4.5 | 14.34 | 66.4659
|  |  |  | TOTAL MAO DE OBRA: |  | 66.47
SERVICO |  | FONTE | UNID | COEFICIENTE | PREÇO UNITÁRIO | TOTAL
19.007.0004-C | BETONEIRA PARA 320L DE MISTURA SECA,DE CARREGAMENTO MECANICO E TAMBOR REVERSIVEL,COM MOTOR A GASOLINA,EXCLUSIVE OPERADOR | EMOP | H | 0.5 | 12.64 | 6.32
|  |  |  | TOTAL SERVICO: |  | 6.32
|  |  |  | VALOR: |  | 72.79
05.006.0002-B - LOCACAO DE TORRE-ANDAIME TUBULAR SOBRE RODIZIOS,EXCLUSIVE ALUGUEL DOS RODIZIOS,TRANSPORTE DOS ELEMENTOS DA TORRE,PLATAFORMA OU PASSARELA DE PINHO,MONTAGEM E DESMONTAGEM (MXMES)
MATERIAL |  | FONTE | UNID | COEFICIENTE | PREÇO UNITÁRIO | TOTAL
14837 | LOCACAO DE TORRE-ANDAIME METALICA COM ELEMENTOS TUBULARES SOBRE SAPATAS,(1,00X1,00)M OU (1,50X1,50)M,EXCL.PISO,SAP.,TRAN | EMOP | MXMES | 1 | 20 | 20
|  |  |  | TOTAL MATERIAL: |  | 20
|  |  |  | VALOR: |  | 20
19.007.0013-C - VIBRADOR DE IMERSAO,TUBO DE 48X480MM,COM MANGOTE DE 5,00M DE COMPRIMENTO,MOTOR ELETRICO,EXCLUSIVE OPERADOR (H)
MATERIAL |  | FONTE | UNID | COEFICIENTE | PREÇO UNITÁRIO | TOTAL
00724 | TARIFA DE ENERGIA ELETRICA, TIPO COMERCIAL | EMOP | KWH | 1 | 0.9096 | 0.9096
00892 | VIBRADOR DE IMERSAO, TUBO DE (48X480)MM,COM MANGOTE DE 5,00M DE COMPRIM. COM MOTOR ELETRICO DE 2CV | EMOP | UN | 0.0002334 | 1822 | 0.42525
|  |  |  | TOTAL MATERIAL: |  | 1.34
|  |  |  | VALOR: |  | 1.33
19.007.0013-E - VIBRADOR DE IMERSAO,TUBO DE 48X480MM,COM MANGOTE DE 5,00M DE COMPRIMENTO,MOTOR ELETRICO,EXCLUSIVE OPERADOR (H)
MATERIAL |  | FONTE | UNID | COEFICIENTE | PREÇO UNITÁRIO | TOTAL
00892 | VIBRADOR DE IMERSAO, TUBO DE (48X480)MM,COM MANGOTE DE 5,00M DE COMPRIM. COM MOTOR ELETRICO DE 2CV | EMOP | UN | 0.0001667 | 1822 | 0.30373
|  |  |  | TOTAL MATERIAL: |  | 0.3
|  |  |  | VALOR: |  | 0.3
11.002.0029-B - LANCAMENTO DE CONCRETO EM PECAS SEM ARMADURA,INCLUSIVE TRANSPORTE HORIZONTAL ATE 20,00M EM CARRINHOS,E VERTICAL ATE 10,00M COM TORRE E GUINCHO,COLOCACAO,ADENSAMENTO E ACABAMENTO,CONSIDERANDO UMA PRODUCAO APROXIMADA DE 2,00M3/H (M3)
MAO DE OBRA |  | FONTE | UNID | COEFICIENTE | PREÇO UNITÁRIO | TOTAL
20046 | MAO-DE-OBRA DE CARPINTEIRO DE FORMA DE CONCRETO, INCLUSIVE ENCARGOS SOCIAIS DESONERADOS - Percentual=3,00% | EMOP | H | 0.5 | 19.81 | 10.2021
20112 | MAO-DE-OBRA DE OPERADOR DE MAQUINAS AUX.(COMPRESSOR, ROLO COMPACTADOR LEVE...),INCLUSIVE ENCARGOS SOCIAIS DESONERADOS - Percentual=3,00% | EMOP | H | 0.5 | 19.81 | 10.2021
20115 | MAO-DE-OBRA DE PEDREIRO, INCLUSIVE ENCARGOS SOCIAIS DESONERADOS - Percentual=3,00% | EMOP | H | 0.5 | 19.81 | 10.2021
20132 | MAO-DE-OBRA DE SERVENTE DA CONSTRUCAO CIVIL, INCLUSIVE ENCARGOS SOCIAIS DESONERADOS - Percentual=3,00% | EMOP | H | 4 | 14.34 | 59.0808
|  |  |  | TOTAL MAO DE OBRA: |  | 89.68
SERVICO |  | FONTE | UNID | COEFICIENTE | PREÇO UNITÁRIO | TOTAL
05.006.0002-B | LOCACAO DE TORRE-ANDAIME TUBULAR SOBRE RODIZIOS,EXCLUSIVE ALUGUEL DOS RODIZIOS,TRANSPORTE DOS ELEMENTOS DA TORRE,PLATAFORMA OU PASSARELA DE PINHO,MONTAGEM E DESMONTAGEM | EMOP | MXMES | 0.2677 | 20 | 5.354
19.007.0013-C | VIBRADOR DE IMERSAO,TUBO DE 48X480MM,COM MANGOTE DE 5,00M DE COMPRIMENTO,MOTOR ELETRICO,EXCLUSIVE OPERADOR | EMOP | H | 0.3 | 1.33 | 0.399
19.007.0013-E | VIBRADOR DE IMERSAO,TUBO DE 48X480MM,COM MANGOTE DE 5,00M DE COMPRIMENTO,MOTOR ELETRICO,EXCLUSIVE OPERADOR | EMOP | H | 0.7 | 0.3 | 0.21
|  |  |  | TOTAL SERVICO: |  | 5.96
|  |  |  | VALOR: |  | 95.65
54.001.0013-B - ACO CA-50 B, DIAM. DE 1/4" E 1/2" (MEDIA) (KG)
MATERIAL |  | FONTE | UNID | COEFICIENTE | PREÇO UNITÁRIO | TOTAL
00017 | ACO CA-50, ESTIRADO, PRECO DE REVENDEDOR, NO DIAMETRO DE 10,0MM | EMOP | KG | 0.5 | 9.74 | 4.87
00018 | ACO CA-50, ESTIRADO, PRECO DE REVENDEDOR, NO DIAMETRO DE 12,5MM | EMOP | KG | 0.5 | 9.43 | 4.715
|  |  |  | TOTAL MATERIAL: |  | 9.59
|  |  |  | VALOR: |  | 9.58
19.004.0004-E - CAMINHAO COM CARROCERIA FIXA,NO TOCO,CAPACIDADE DE 7,5T,INCLUSIVE MOTORISTA (H)
MAO DE OBRA |  | FONTE | UNID | COEFICIENTE | PREÇO UNITÁRIO | TOTAL
20105 | MAO-DE-OBRA DE MOTORISTA DE CAMINHAO E CARRETA, INCLUSIVE ENCARGOS SOCIAIS DESONERADOS | EMOP | H | 1 | 19.81 | 19.81
|  |  |  | TOTAL MAO DE OBRA: |  | 19.81
MATERIAL |  | FONTE | UNID | COEFICIENTE | PREÇO UNITÁRIO | TOTAL
01599 | CAMINHAO COM CARROCERIA FIXA, NO TOCO, PRECO SEM PNEUS, CAPACIDADE DE 7,5T - Percentual=22,76% | EMOP | UN | 8e-05 | 298876.88 | 29.3521
|  |  |  | TOTAL MATERIAL: |  | 29.35
|  |  |  | VALOR: |  | 49.16
19.004.0006-C - CAMINHAO COM CARROCERIA FIXA,TRUCADO,CAPACIDADE DE 12T,INCLUSIVE MOTORISTA (H)
MAO DE OBRA |  | FONTE | UNID | COEFICIENTE | PREÇO UNITÁRIO | TOTAL
20105 | MAO-DE-OBRA DE MOTORISTA DE CAMINHAO E CARRETA, INCLUSIVE ENCARGOS SOCIAIS DESONERADOS | EMOP | H | 1 | 19.81 | 19.81
|  |  |  | TOTAL MAO DE OBRA: |  | 19.81
MATERIAL |  | FONTE | UNID | COEFICIENTE | PREÇO UNITÁRIO | TOTAL
00218 | OLEO DIESEL COMBUSTIVEL COMUM, NA BOMBA | EMOP | L | 18 | 4.907 | 88.326
00220 | OLEO LUBRIFICANTE MINERAL MULTIVISCOSO,CLASSIFICACAO API CG-4, GRAU SAE 20W-40 - Percentual=50,00% | EMOP | L | 0.294 | 18.742 | 8.2652
00222 | GRAXA COMUM P/LUBRIFICACAO DE CHASSIS, EM TAMBORES DE 170KG | EMOP | KG | 0.147 | 9.85 | 1.448
00904 | CONJUNTO DE 10 PNEUS DIAGONAIS, 10.00-20, 16 LONAS, ACRESCIDO DE 10 PNEUS RADIAIS, 10.00-R20, 16 LONAS | EMOP | UN | 0.0006 | 34987.2 | 20.9923
01602 | CAMINHAO COM CARROCERIA FIXA, TRUCADO, PRECO SEM PNEUS, CAPACIDADE DE 12T - Percentual=15,00% | EMOP | UN | 0.00016 | 346182.7 | 63.6976
|  |  |  | TOTAL MATERIAL: |  | 182.74
|  |  |  | VALOR: |  | 202.53
19.004.0080-E - GUINDAUTO COM CAPACIDADE MAXIMA DE CARGA EM TORNO DE 3,5T A APROXIMADAMENTE 2,00M E ALCANCE MAXIMO VERTICAL(DO SOLO)A APROXIMADAMENTE 7,00M,ANGULO DE GIRO DE 180�,MONTADO SOBRE CHASSIS DE CAMINHAO,EXCLUSIVE ESTE.SAO CONSIDERADOS DOIS AJUDANTES,EXCLUSIVE OPERADOR QUE E CONSIDERADO O MOTORISTA DO CAMINHAO (H)
MAO DE OBRA |  | FONTE | UNID | COEFICIENTE | PREÇO UNITÁRIO | TOTAL
20132 | MAO-DE-OBRA DE SERVENTE DA CONSTRUCAO CIVIL, INCLUSIVE ENCARGOS SOCIAIS DESONERADOS | EMOP | H | 2 | 14.34 | 28.68
|  |  |  | TOTAL MAO DE OBRA: |  | 28.68
MATERIAL |  | FONTE | UNID | COEFICIENTE | PREÇO UNITÁRIO | TOTAL
01323 | GUINDAUTO MONTADO SOBRE CHASSIS DE CAMINHAO, EXCLUSIVE O CHASSIS, CAPACIDADE DE3,5T | EMOP | UN | 9.77e-05 | 85000 | 8.3045
|  |  |  | TOTAL MATERIAL: |  | 8.3
|  |  |  | VALOR: |  | 36.98
19.004.0006-D - CAMINHAO COM CARROCERIA FIXA,TRUCADO,CAPACIDADE DE 12T,INCLUSIVE MOTORISTA (H)
MAO DE OBRA |  | FONTE | UNID | COEFICIENTE | PREÇO UNITÁRIO | TOTAL
20105 | MAO-DE-OBRA DE MOTORISTA DE CAMINHAO E CARRETA, INCLUSIVE ENCARGOS SOCIAIS DESONERADOS | EMOP | H | 1 | 19.81 | 19.81
|  |  |  | TOTAL MAO DE OBRA: |  | 19.81
MATERIAL |  | FONTE | UNID | COEFICIENTE | PREÇO UNITÁRIO | TOTAL
00218 | OLEO DIESEL COMBUSTIVEL COMUM, NA BOMBA | EMOP | L | 1.8 | 4.907 | 8.8326
00220 | OLEO LUBRIFICANTE MINERAL MULTIVISCOSO,CLASSIFICACAO API CG-4, GRAU SAE 20W-40 - Percentual=50,00% | EMOP | L | 0.029 | 18.742 | 0.81528
00222 | GRAXA COMUM P/LUBRIFICACAO DE CHASSIS, EM TAMBORES DE 170KG | EMOP | KG | 0.0147 | 9.85 | 0.1448
01602 | CAMINHAO COM CARROCERIA FIXA, TRUCADO, PRECO SEM PNEUS, CAPACIDADE DE 12T - Percentual=22,27% | EMOP | UN | 9.6e-05 | 346182.7 | 40.6346
|  |  |  | TOTAL MATERIAL: |  | 50.42
|  |  |  | VALOR: |  | 70.23
19.004.0006-E - CAMINHAO COM CARROCERIA FIXA,TRUCADO,CAPACIDADE DE 12T,INCLUSIVE MOTORISTA (H)
MAO DE OBRA |  | FONTE | UNID | COEFICIENTE | PREÇO UNITÁRIO | TOTAL
20105 | MAO-DE-OBRA DE MOTORISTA DE CAMINHAO E CARRETA, INCLUSIVE ENCARGOS SOCIAIS DESONERADOS | EMOP | H | 1 | 19.81 | 19.81
|  |  |  | TOTAL MAO DE OBRA: |  | 19.81
MATERIAL |  | FONTE | UNID | COEFICIENTE | PREÇO UNITÁRIO | TOTAL
01602 | CAMINHAO COM CARROCERIA FIXA, TRUCADO, PRECO SEM PNEUS, CAPACIDADE DE 12T - Percentual=25,34% | EMOP | UN | 8e-05 | 346182.7 | 34.7124
|  |  |  | TOTAL MATERIAL: |  | 34.71
|  |  |  | VALOR: |  | 54.52
19.004.0080-C - GUINDAUTO COM CAPACIDADE MAXIMA DE CARGA EM TORNO DE 3,5T A APROXIMADAMENTE 2,00M E ALCANCE MAXIMO VERTICAL(DO SOLO)A APROXIMADAMENTE 7,00M,ANGULO DE GIRO DE 180�,MONTADO SOBRE CHASSIS DE CAMINHAO,EXCLUSIVE ESTE.SAO CONSIDERADOS DOIS AJUDANTES,EXCLUSIVE OPERADOR QUE E CONSIDERADO O MOTORISTA DO CAMINHAO (H)
MAO DE OBRA |  | FONTE | UNID | COEFICIENTE | PREÇO UNITÁRIO | TOTAL
20132 | MAO-DE-OBRA DE SERVENTE DA CONSTRUCAO CIVIL, INCLUSIVE ENCARGOS SOCIAIS DESONERADOS | EMOP | H | 2 | 14.34 | 28.68
|  |  |  | TOTAL MAO DE OBRA: |  | 28.68
MATERIAL |  | FONTE | UNID | COEFICIENTE | PREÇO UNITÁRIO | TOTAL
00220 | OLEO LUBRIFICANTE MINERAL MULTIVISCOSO,CLASSIFICACAO API CG-4, GRAU SAE 20W-40 | EMOP | L | 0.05 | 18.742 | 0.9371
00222 | GRAXA COMUM P/LUBRIFICACAO DE CHASSIS, EM TAMBORES DE 170KG | EMOP | KG | 0.025 | 9.85 | 0.24625
01323 | GUINDAUTO MONTADO SOBRE CHASSIS DE CAMINHAO, EXCLUSIVE O CHASSIS, CAPACIDADE DE3,5T | EMOP | UN | 0.0001553 | 85000 | 13.2005
|  |  |  | TOTAL MATERIAL: |  | 14.39
|  |  |  | VALOR: |  | 43.06
04.006.0014-B - CARGA E DESCARGA MANUAL DE MATERIAL QUE EXIJA O CONCURSO DE MAIS DE UM SERVENTE PARA CADA PECA:VERGALHOES,VIGAS DE MADEIRA,CAIXAS E MEIOS-FIOS,EM CAMINHAO DE CARROCERIA FIXA A OLEODIESEL,COM CAPACIDADE UTIL DE 7,5T,INCLUSIVE O TEMPO DE CARGA,DESCARGA E MANOBRA (T)
MAO DE OBRA |  | FONTE | UNID | COEFICIENTE | PREÇO UNITÁRIO | TOTAL
20132 | MAO-DE-OBRA DE SERVENTE DA CONSTRUCAO CIVIL, INCLUSIVE ENCARGOS SOCIAIS DESONERADOS - Percentual=3,00% | EMOP | H | 3 | 14.34 | 44.3106
|  |  |  | TOTAL MAO DE OBRA: |  | 44.31
SERVICO |  | FONTE | UNID | COEFICIENTE | PREÇO UNITÁRIO | TOTAL
19.004.0004-C | CAMINHAO COM CARROCERIA FIXA,NO TOCO,CAPACIDADE DE 7,5T,INCLUSIVE MOTORISTA | EMOP | H | 0.004 | 158.26 | 0.63304
19.004.0004-E | CAMINHAO COM CARROCERIA FIXA,NO TOCO,CAPACIDADE DE 7,5T,INCLUSIVE MOTORISTA | EMOP | H | 0.75 | 49.16 | 36.87
|  |  |  | TOTAL SERVICO: |  | 37.5
|  |  |  | VALOR: |  | 81.81
54.001.0176-B - PINUS EM PECAS DE 7,50 X 22,50CM (3"X9") (M)
MATERIAL |  | FONTE | UNID | COEFICIENTE | PREÇO UNITÁRIO | TOTAL
00368 | PINUS, EM PECAS DE 7,50X7,50CM (3"X3") | EMOP | M | 4.3347 | 6.3 | 27.3086
|  |  |  | TOTAL MATERIAL: |  | 27.31
|  |  |  | VALOR: |  | 27.3
19.006.0030-C - SOQUETE VIBRATORIO DE 78KG,EXCLUSIVE OPERADOR (H)
MATERIAL |  | FONTE | UNID | COEFICIENTE | PREÇO UNITÁRIO | TOTAL
00215 | GASOLINA COMUM NA BOMBA | EMOP | L | 1 | 6.816 | 6.816
03537 | SOQUETE VIBRATORIO DE 78KG, COM MOTOR AGASOLINA DE 2,5CV | EMOP | UN | 0.00028 | 10415.36 | 2.9163
|  |  |  | TOTAL MATERIAL: |  | 9.74
|  |  |  | VALOR: |  | 9.73
19.006.0030-E - SOQUETE VIBRATORIO DE 78KG,EXCLUSIVE OPERADOR (H)
MATERIAL |  | FONTE | UNID | COEFICIENTE | PREÇO UNITÁRIO | TOTAL
03537 | SOQUETE VIBRATORIO DE 78KG, COM MOTOR AGASOLINA DE 2,5CV | EMOP | UN | 0.0002 | 10415.36 | 2.0831
|  |  |  | TOTAL MATERIAL: |  | 2.08
|  |  |  | VALOR: |  | 2.08
19.005.0028-C - RETROESCAVADEIRA, COM PESO OPERACIONAL EM TORNO DE 7T, MOTORDIESEL EM TORNO DE 75CV, CAPACIDADE APROXIMADA DA CACAMBA DE0,76M3, PROFUNDIDADE DE ESCAVACAO MAXIMA DE 4,00M, INCLUSIVEOPERADOR (H)
MAO DE OBRA |  | FONTE | UNID | COEFICIENTE | PREÇO UNITÁRIO | TOTAL
20111 | MAO-DE-OBRA DE OPERADOR DE MAQUINA (TRATOR, ETC.), INCLUSIVE ENCARGOS SOCIAIS DESONERADOS | EMOP | H | 1 | 22.25 | 22.25
|  |  |  | TOTAL MAO DE OBRA: |  | 22.25
MATERIAL |  | FONTE | UNID | COEFICIENTE | PREÇO UNITÁRIO | TOTAL
00218 | OLEO DIESEL COMBUSTIVEL COMUM, NA BOMBA | EMOP | L | 11 | 4.907 | 53.977
00220 | OLEO LUBRIFICANTE MINERAL MULTIVISCOSO,CLASSIFICACAO API CG-4, GRAU SAE 20W-40 - Percentual=50,00% | EMOP | L | 0.4 | 18.742 | 11.2452
00222 | GRAXA COMUM P/LUBRIFICACAO DE CHASSIS, EM TAMBORES DE 170KG | EMOP | KG | 0.2 | 9.85 | 1.97
00824 | CONJUNTO DE 02 PNEUS DIAGONAIS,18.4-30,10 LONAS,ACRESCIDO DE 02 PNEUS DIAGONAIS,8.25-15,12 LONAS | EMOP | UN | 0.0006 | 14040.92 | 8.4246
05817 | RETROESCAVADEIRA, PRECO SEM PNEUS, PESOEM TORNO DE 7T, MOTOR DIESEL EM TORNO DE75CV, CAPAC. APROX. CACAMBA DE 0,76M3 | EMOP | UN | 0.00018 | 233959.08 | 42.1126
|  |  |  | TOTAL MATERIAL: |  | 117.73
|  |  |  | VALOR: |  | 139.97
19.005.0028-E - RETROESCAVADEIRA, COM PESO OPERACIONAL EM TORNO DE 7T, MOTOR DIESEL EM TORNO DE 75CV, CAPACIDADE APROXIMADA DA CACAMBA DE 0,76M3, PROFUNDIDADE DE ESCAVACAO MAXIMA DE 4,00M, INCLUSIVE OPERADOR (H)
MAO DE OBRA |  | FONTE | UNID | COEFICIENTE | PREÇO UNITÁRIO | TOTAL
20111 | MAO-DE-OBRA DE OPERADOR DE MAQUINA (TRATOR, ETC.), INCLUSIVE ENCARGOS SOCIAIS DESONERADOS | EMOP | H | 1 | 22.25 | 22.25
|  |  |  | TOTAL MAO DE OBRA: |  | 22.25
MATERIAL |  | FONTE | UNID | COEFICIENTE | PREÇO UNITÁRIO | TOTAL
05817 | RETROESCAVADEIRA, PRECO SEM PNEUS, PESOEM TORNO DE 7T, MOTOR DIESEL EM TORNO DE75CV, CAPAC. APROX. CACAMBA DE 0,76M3 | EMOP | UN | 8e-05 | 233959.08 | 18.7167
|  |  |  | TOTAL MATERIAL: |  | 18.72
|  |  |  | VALOR: |  | 40.96
19.005.0008-C - ESCAVADEIRA HIDRAULICA DE ESTEIRA, COM PESO OPERACIONAL EM TORNO DE 17T, MOTOR DIESEL EM TORNO DE 111CV, CACAMBA COM CAPACIDADE APROXIMADA DE 0,78M3, PROFUNDIDADE DE ESCAVACAO MAXIMA DE 6,60M, COM 3 BRACOS ARTICULADOS, BRACO INTERMEDIARIO AJUSTAVEL EM 3 POSICOES, INCLUSIVE OPERADOR (H)
MAO DE OBRA |  | FONTE | UNID | COEFICIENTE | PREÇO UNITÁRIO | TOTAL
20111 | MAO-DE-OBRA DE OPERADOR DE MAQUINA (TRATOR, ETC.), INCLUSIVE ENCARGOS SOCIAIS DESONERADOS | EMOP | H | 1 | 22.25 | 22.25
|  |  |  | TOTAL MAO DE OBRA: |  | 22.25
MATERIAL |  | FONTE | UNID | COEFICIENTE | PREÇO UNITÁRIO | TOTAL
00218 | OLEO DIESEL COMBUSTIVEL COMUM, NA BOMBA | EMOP | L | 15 | 4.907 | 73.605
00220 | OLEO LUBRIFICANTE MINERAL MULTIVISCOSO,CLASSIFICACAO API CG-4, GRAU SAE 20W-40 - Percentual=50,00% | EMOP | L | 0.25 | 18.742 | 7.0282
00222 | GRAXA COMUM P/LUBRIFICACAO DE CHASSIS, EM TAMBORES DE 170KG | EMOP | KG | 0.15 | 9.85 | 1.4775
05816 | ESCAVADEIRA HIDRAULICA DE ESTEIRA, PESOEM TORNO DE 17T, MOTOR DIESEL EM TORNO DE 111CV, CACAMBA CAPAC. APROX. DE 0,78M3 | EMOP | UN | 0.00018 | 493000 | 88.74
|  |  |  | TOTAL MATERIAL: |  | 170.86
|  |  |  | VALOR: |  | 193.1
19.005.0008-E - ESCAVADEIRA HIDRAULICA DE ESTEIRA, COM PESO OPERACIONAL EM TORNO DE 17T, MOTOR DIESEL EM TORNO DE 111CV, CACAMBA COM CAPACIDADE APROXIMADA DE 0,78M3, PROFUNDIDADE DE ESCAVACAO MAXIMA DE 6,60M, COM 3 BRACOS ARTICULADOS, BRACO INTERMEDIARIO AJUSTAVEL EM 3 POSICOES, INCLUSIVE OPERADOR (H)
MAO DE OBRA |  | FONTE | UNID | COEFICIENTE | PREÇO UNITÁRIO | TOTAL
20111 | MAO-DE-OBRA DE OPERADOR DE MAQUINA (TRATOR, ETC.), INCLUSIVE ENCARGOS SOCIAIS DESONERADOS | EMOP | H | 1 | 22.25 | 22.25
|  |  |  | TOTAL MAO DE OBRA: |  | 22.25
MATERIAL |  | FONTE | UNID | COEFICIENTE | PREÇO UNITÁRIO | TOTAL
05816 | ESCAVADEIRA HIDRAULICA DE ESTEIRA, PESOEM TORNO DE 17T, MOTOR DIESEL EM TORNO DE 111CV, CACAMBA CAPAC. APROX. DE 0,78M3 | EMOP | UN | 8e-05 | 493000 | 39.44
|  |  |  | TOTAL MATERIAL: |  | 39.44
|  |  |  | VALOR: |  | 61.69
19.004.0014-C - CAMINHAO BASCULANTE,NO TOCO,CAPACIDADE DE 10,00M3,INCLUSIVE MOTORISTA (H)
MAO DE OBRA |  | FONTE | UNID | COEFICIENTE | PREÇO UNITÁRIO | TOTAL
20105 | MAO-DE-OBRA DE MOTORISTA DE CAMINHAO E CARRETA, INCLUSIVE ENCARGOS SOCIAIS DESONERADOS | EMOP | H | 1 | 19.81 | 19.81
|  |  |  | TOTAL MAO DE OBRA: |  | 19.81
MATERIAL |  | FONTE | UNID | COEFICIENTE | PREÇO UNITÁRIO | TOTAL
00218 | OLEO DIESEL COMBUSTIVEL COMUM, NA BOMBA | EMOP | L | 21 | 4.907 | 103.047
00220 | OLEO LUBRIFICANTE MINERAL MULTIVISCOSO,CLASSIFICACAO API CG-4, GRAU SAE 20W-40 - Percentual=50,00% | EMOP | L | 0.32 | 18.742 | 8.9962
00222 | GRAXA COMUM P/LUBRIFICACAO DE CHASSIS, EM TAMBORES DE 170KG | EMOP | KG | 0.16 | 9.85 | 1.576
00823 | CONJUNTO DE 06 PNEUS DIAGONAIS DE TRACAO, 9.00-20, 14 LONAS, DESENVOLVIDO PARA USO MISTO (PAVIMENTO/TERRA) | EMOP | UN | 0.0006 | 9255.12 | 5.5531
03500 | CAMINHAO BASCULANTE, NO TOCO, PRECO SEMPNEUS, CAPACIDADE DE 10,00M3 - Percentual=15,00% | EMOP | UN | 0.00016 | 402599.22 | 74.0783
|  |  |  | TOTAL MATERIAL: |  | 193.26
|  |  |  | VALOR: |  | 213.06
19.004.0012-C - CAMINHAO BASCULANTE,NO TOCO,CAPACIDADE DE 5,00M3,INCLUSIVE MOTORISTA (H)
MAO DE OBRA |  | FONTE | UNID | COEFICIENTE | PREÇO UNITÁRIO | TOTAL
20105 | MAO-DE-OBRA DE MOTORISTA DE CAMINHAO E CARRETA, INCLUSIVE ENCARGOS SOCIAIS DESONERADOS | EMOP | H | 1 | 19.81 | 19.81
|  |  |  | TOTAL MAO DE OBRA: |  | 19.81
MATERIAL |  | FONTE | UNID | COEFICIENTE | PREÇO UNITÁRIO | TOTAL
00218 | OLEO DIESEL COMBUSTIVEL COMUM, NA BOMBA | EMOP | L | 15 | 4.907 | 73.605
00220 | OLEO LUBRIFICANTE MINERAL MULTIVISCOSO,CLASSIFICACAO API CG-4, GRAU SAE 20W-40 - Percentual=50,00% | EMOP | L | 0.29 | 18.742 | 8.1528
00222 | GRAXA COMUM P/LUBRIFICACAO DE CHASSIS, EM TAMBORES DE 170KG | EMOP | KG | 0.145 | 9.85 | 1.4283
00883 | CONJUNTO DE 06 PNEUS DIAGONAIS, 9.00-20,12 LONAS | EMOP | UN | 0.0006 | 8400.78 | 5.0405
01428 | CAMINHAO BASCULANTE, NO TOCO, PRECO SEMPNEUS, CAPACIDADE DE 5,00M3 - Percentual=15,00% | EMOP | UN | 0.00016 | 333391.02 | 61.3439
|  |  |  | TOTAL MATERIAL: |  | 149.57
|  |  |  | VALOR: |  | 169.38
19.004.0012-E - CAMINHAO BASCULANTE,NO TOCO,CAPACIDADE DE 5,00M3,INCLUSIVE MOTORISTA (H)
MAO DE OBRA |  | FONTE | UNID | COEFICIENTE | PREÇO UNITÁRIO | TOTAL
20105 | MAO-DE-OBRA DE MOTORISTA DE CAMINHAO E CARRETA, INCLUSIVE ENCARGOS SOCIAIS DESONERADOS | EMOP | H | 1 | 19.81 | 19.81
|  |  |  | TOTAL MAO DE OBRA: |  | 19.81
MATERIAL |  | FONTE | UNID | COEFICIENTE | PREÇO UNITÁRIO | TOTAL
01428 | CAMINHAO BASCULANTE, NO TOCO, PRECO SEMPNEUS, CAPACIDADE DE 5,00M3 - Percentual=25,34% | EMOP | UN | 8e-05 | 333391.02 | 33.4298
|  |  |  | TOTAL MATERIAL: |  | 33.43
|  |  |  | VALOR: |  | 53.23
19.005.0030-C - PA CARREGADEIRA DE PNEUS COM PESO OPERACIONAL EM TORNO DE 12T, POTENCIA EM TORNO DE 121CV, PA COM CAPACIDADE RASA APROXIMADA DE 1,30M3, INCLUSIVE OPERADOR (H)
MAO DE OBRA |  | FONTE | UNID | COEFICIENTE | PREÇO UNITÁRIO | TOTAL
20111 | MAO-DE-OBRA DE OPERADOR DE MAQUINA (TRATOR, ETC.), INCLUSIVE ENCARGOS SOCIAIS DESONERADOS | EMOP | H | 1 | 22.25 | 22.25
|  |  |  | TOTAL MAO DE OBRA: |  | 22.25
MATERIAL |  | FONTE | UNID | COEFICIENTE | PREÇO UNITÁRIO | TOTAL
00218 | OLEO DIESEL COMBUSTIVEL COMUM, NA BOMBA | EMOP | L | 14 | 4.907 | 68.698
00220 | OLEO LUBRIFICANTE MINERAL MULTIVISCOSO,CLASSIFICACAO API CG-4, GRAU SAE 20W-40 - Percentual=50,00% | EMOP | L | 0.2 | 18.742 | 5.6226
00222 | GRAXA COMUM P/LUBRIFICACAO DE CHASSIS, EM TAMBORES DE 170KG | EMOP | KG | 0.1 | 9.85 | 0.985
00829 | CONJUNTO DE 04 PNEUS DIAGONAIS, 17.5-25,12 LONAS | EMOP | UN | 0.0006 | 22228.2 | 13.3369
01305 | PA CARREGADEIRA DE PNEUS, PRECO SEM PNEUS, PESO EM TORNO DE 12T, MOTOR DIESEL EMTORNO DE 121CV, PA CAPAC. APROX. 1,30M3 | EMOP | UN | 0.00016 | 350771.8 | 56.1235
|  |  |  | TOTAL MATERIAL: |  | 144.77
|  |  |  | VALOR: |  | 167.01
19.005.0030-E - PA CARREGADEIRA DE PNEUS COM PESO OPERACIONAL EM TORNO DE 12T, POTENCIA EM TORNO DE 121CV, PA COM CAPACIDADE RASA APROXIMADA DE 1,30M3, INCLUSIVE OPERADOR (H)
MAO DE OBRA |  | FONTE | UNID | COEFICIENTE | PREÇO UNITÁRIO | TOTAL
20111 | MAO-DE-OBRA DE OPERADOR DE MAQUINA (TRATOR, ETC.), INCLUSIVE ENCARGOS SOCIAIS DESONERADOS | EMOP | H | 1 | 22.25 | 22.25
|  |  |  | TOTAL MAO DE OBRA: |  | 22.25
MATERIAL |  | FONTE | UNID | COEFICIENTE | PREÇO UNITÁRIO | TOTAL
01305 | PA CARREGADEIRA DE PNEUS, PRECO SEM PNEUS, PESO EM TORNO DE 12T, MOTOR DIESEL EMTORNO DE 121CV, PA CAPAC. APROX. 1,30M3 | EMOP | UN | 8e-05 | 350771.8 | 28.0617
|  |  |  | TOTAL MATERIAL: |  | 28.06
|  |  |  | VALOR: |  | 50.31
11.001.0005-B - CONCRETO DOSADO RACIONALMENTE PARA UMA RESISTENCIA CARACTERISTICA A COMPRESSAO DE 15MPA,COMPREENDENDO APENAS O FORNECIMENTO DOS MATERIAIS,INCLUSIVE 5% DE PERDAS (M3)
MATERIAL |  | FONTE | UNID | COEFICIENTE | PREÇO UNITÁRIO | TOTAL
00001 | AREIA LAVADA, GROSSA, PARA REGIAO METROPOLITANA DO RIO DE JANEIRO - Percentual=5,00% | EMOP | M3 | 0.657 | 90 | 62.0865
00149 | CIMENTO PORTLAND CP II 32, EM SACO DE 50KG - Percentual=5,00% | EMOP | KG | 305 | 0.516 | 165.249
14543 | PEDRA BRITADA 1 E 2 (MEDIA), PARA REGIAOMETROPOLITANA DO RIO DE JANEIRO - Percentual=5,00% | EMOP | T | 1.1426 | 61.535 | 73.8254
|  |  |  | TOTAL MATERIAL: |  | 301.17
|  |  |  | VALOR: |  | 301.16
11.002.0023-B - LANCAMENTO DE CONCRETO EM PECAS ARMADAS,INCLUSIVE TRANSPORTE HORIZONTAL ATE 20,00M EM CARRINHOS,E VERTICAL ATE 10,00M COM TORRE E GUINCHO,COLOCACAO,ADENSAMENTO E ACABAMENTO,CONSIDERANDO UMA PRODUCAO APROXIMADA DE 2,00M3/H (M3)
MAO DE OBRA |  | FONTE | UNID | COEFICIENTE | PREÇO UNITÁRIO | TOTAL
20046 | MAO-DE-OBRA DE CARPINTEIRO DE FORMA DE CONCRETO, INCLUSIVE ENCARGOS SOCIAIS DESONERADOS - Percentual=3,00% | EMOP | H | 0.5 | 19.81 | 10.2021
20112 | MAO-DE-OBRA DE OPERADOR DE MAQUINAS AUX.(COMPRESSOR, ROLO COMPACTADOR LEVE...),INCLUSIVE ENCARGOS SOCIAIS DESONERADOS - Percentual=3,00% | EMOP | H | 0.5 | 19.81 | 10.2021
20115 | MAO-DE-OBRA DE PEDREIRO, INCLUSIVE ENCARGOS SOCIAIS DESONERADOS - Percentual=3,00% | EMOP | H | 1 | 19.81 | 20.4043
20132 | MAO-DE-OBRA DE SERVENTE DA CONSTRUCAO CIVIL, INCLUSIVE ENCARGOS SOCIAIS DESONERADOS - Percentual=3,00% | EMOP | H | 4 | 14.34 | 59.0808
|  |  |  | TOTAL MAO DE OBRA: |  | 99.88
SERVICO |  | FONTE | UNID | COEFICIENTE | PREÇO UNITÁRIO | TOTAL
05.006.0002-B | LOCACAO DE TORRE-ANDAIME TUBULAR SOBRE RODIZIOS,EXCLUSIVE ALUGUEL DOS RODIZIOS,TRANSPORTE DOS ELEMENTOS DA TORRE,PLATAFORMA OU PASSARELA DE PINHO,MONTAGEM E DESMONTAGEM | EMOP | MXMES | 0.2677 | 20 | 5.354
19.007.0013-C | VIBRADOR DE IMERSAO,TUBO DE 48X480MM,COM MANGOTE DE 5,00M DE COMPRIMENTO,MOTOR ELETRICO,EXCLUSIVE OPERADOR | EMOP | H | 0.4 | 1.33 | 0.532
19.007.0013-E | VIBRADOR DE IMERSAO,TUBO DE 48X480MM,COM MANGOTE DE 5,00M DE COMPRIMENTO,MOTOR ELETRICO,EXCLUSIVE OPERADOR | EMOP | H | 0.6 | 0.3 | 0.18
|  |  |  | TOTAL SERVICO: |  | 6.06
|  |  |  | VALOR: |  | 105.95
17.025.0040-B - PINTURA COM EMULSAO OLEOSA PARA DESMOLDAGEM DE FORMAS DE MADEIRA,EM DUAS DEMAOS (M2)
MAO DE OBRA |  | FONTE | UNID | COEFICIENTE | PREÇO UNITÁRIO | TOTAL
20132 | MAO-DE-OBRA DE SERVENTE DA CONSTRUCAO CIVIL, INCLUSIVE ENCARGOS SOCIAIS DESONERADOS - Percentual=3,00% | EMOP | H | 0.15 | 14.34 | 2.2155
|  |  |  | TOTAL MAO DE OBRA: |  | 2.22
MATERIAL |  | FONTE | UNID | COEFICIENTE | PREÇO UNITÁRIO | TOTAL
00995 | DESMOLDANTE PROTETOR DE FORMAS EM EMULSAO OLEOSA | EMOP | L | 0.07 | 14.7 | 1.029
|  |  |  | TOTAL MATERIAL: |  | 1.03
|  |  |  | VALOR: |  | 3.24
11.004.0021-B - FORMAS DE MADEIRA DE 3� PARA MOLDAGEM DE PECAS DE CONCRETO ARMADO COM PARAMENTOS PLANOS,EM LAJES,VIGAS,PAREDES,ETC,SERVINDO A MADEIRA 2 VEZES,INCLUSIVE DESMOLDAGEM,EXCLUSIVE ESCORAMENTO (M2)
MAO DE OBRA |  | FONTE | UNID | COEFICIENTE | PREÇO UNITÁRIO | TOTAL
20046 | MAO-DE-OBRA DE CARPINTEIRO DE FORMA DE CONCRETO, INCLUSIVE ENCARGOS SOCIAIS DESONERADOS - Percentual=3,00% | EMOP | H | 1.05 | 19.81 | 21.4245
20132 | MAO-DE-OBRA DE SERVENTE DA CONSTRUCAO CIVIL, INCLUSIVE ENCARGOS SOCIAIS DESONERADOS - Percentual=3,00% | EMOP | H | 1.05 | 14.34 | 15.5087
|  |  |  | TOTAL MAO DE OBRA: |  | 36.93
MATERIAL |  | FONTE | UNID | COEFICIENTE | PREÇO UNITÁRIO | TOTAL
00349 | PINUS, EM PECAS DE 2,50X30,00CM (1"X12") | EMOP | M | 1.05 | 10.65 | 11.1825
00368 | PINUS, EM PECAS DE 7,50X7,50CM (3"X3") | EMOP | M | 0.55 | 6.3 | 3.465
00453 | PREGO COM OU SEM CABECA, EM CAIXAS DE 50KG, OU QUANTIDADES EQUIVALENTES, Nº12X12A 18X30 | EMOP | KG | 0.1 | 17.37 | 1.737
|  |  |  | TOTAL MATERIAL: |  | 16.39
SERVICO |  | FONTE | UNID | COEFICIENTE | PREÇO UNITÁRIO | TOTAL
17.025.0040-B | PINTURA COM EMULSAO OLEOSA PARA DESMOLDAGEM DE FORMAS DE MADEIRA,EM DUAS DEMAOS | EMOP | M2 | 1 | 3.24 | 3.24
54.001.0178-B | PINUS EM PECAS DE 2,50X22,50CM, (1"X9") | EMOP | M | 1.4 | 7.23 | 10.122
|  |  |  | TOTAL SERVICO: |  | 13.36
|  |  |  | VALOR: |  | 66.69
19.005.0037-C - ROMPEDOR PNEUMATICO DE 32,6KG DE PESO,CONSUMO DE AR 38,8L/S,FREQUENCIA DE IMPACTOS DE 1.100,IMP/MIN,EXCLUSIVE OPERADOR,PONTEIRA E MANGUEIRA (H)
MATERIAL |  | FONTE | UNID | COEFICIENTE | PREÇO UNITÁRIO | TOTAL
01332 | ROMPEDOR PNEUMATICO (MARTELETE), COM 32,6KG DE PESO, CONSUMO DE AR 38,8L/S, FREQUENCIA IMPACTO 1.100 IMP/MIN. | EMOP | UN | 0.0003 | 2663.63 | 0.79909
|  |  |  | TOTAL MATERIAL: |  | 0.8
|  |  |  | VALOR: |  | 0.79
19.011.0002-C - COMPRESSOR DE AR,PORTATIL E REBOCAVEL,PRESSAO DE TRABALHO DE 102PSI,DESCARGA LIVRE EFETIVA DE 200PCM,MOTOR DIESEL,EXCLUSIVE OPERADOR (H)
MATERIAL |  | FONTE | UNID | COEFICIENTE | PREÇO UNITÁRIO | TOTAL
00218 | OLEO DIESEL COMBUSTIVEL COMUM, NA BOMBA | EMOP | L | 13 | 4.907 | 63.791
00220 | OLEO LUBRIFICANTE MINERAL MULTIVISCOSO,CLASSIFICACAO API CG-4, GRAU SAE 20W-40 - Percentual=50,00% | EMOP | L | 0.3 | 18.742 | 8.4339
00222 | GRAXA COMUM P/LUBRIFICACAO DE CHASSIS, EM TAMBORES DE 170KG | EMOP | KG | 0.04 | 9.85 | 0.394
01424 | COMPRESSOR DE AR PORTATIL E REBOCAVEL, PRESSAO DE TRABALHO DE 102 PSI, C/MOTOR DIESEL 040CV E DESC.LIVRE EFET. 200 PCM | EMOP | UN | 0.00014 | 78345.89 | 10.9684
|  |  |  | TOTAL MATERIAL: |  | 83.58
|  |  |  | VALOR: |  | 83.58
19.011.0002-D - COMPRESSOR DE AR,PORTATIL E REBOCAVEL,PRESSAO DE TRABALHO DE 102PSI,DESCARGA LIVRE EFETIVA DE 200PCM,MOTOR DIESEL,EXCLUSIVE OPERADOR (H)
MATERIAL |  | FONTE | UNID | COEFICIENTE | PREÇO UNITÁRIO | TOTAL
00218 | OLEO DIESEL COMBUSTIVEL COMUM, NA BOMBA | EMOP | L | 1.3 | 4.907 | 6.3791
00220 | OLEO LUBRIFICANTE MINERAL MULTIVISCOSO,CLASSIFICACAO API CG-4, GRAU SAE 20W-40 - Percentual=50,00% | EMOP | L | 0.03 | 18.742 | 0.84339
00222 | GRAXA COMUM P/LUBRIFICACAO DE CHASSIS, EM TAMBORES DE 170KG | EMOP | KG | 0.004 | 9.85 | 0.0394
01424 | COMPRESSOR DE AR PORTATIL E REBOCAVEL, PRESSAO DE TRABALHO DE 102 PSI, C/MOTOR DIESEL 040CV E DESC.LIVRE EFET. 200 PCM | EMOP | UN | 9.2e-05 | 78345.89 | 7.2078
|  |  |  | TOTAL MATERIAL: |  | 14.47
|  |  |  | VALOR: |  | 14.46
19.005.0037-E - ROMPEDOR PNEUMATICO DE 32,6KG DE PESO,CONSUMO DE AR 38,8L/S,FREQUENCIA DE IMPACTOS DE 1.100,IMP/MIN,EXCLUSIVE OPERADOR,PONTEIRA E MANGUEIRA (H)
MATERIAL |  | FONTE | UNID | COEFICIENTE | PREÇO UNITÁRIO | TOTAL
01332 | ROMPEDOR PNEUMATICO (MARTELETE), COM 32,6KG DE PESO, CONSUMO DE AR 38,8L/S, FREQUENCIA IMPACTO 1.100 IMP/MIN. | EMOP | UN | 0.0002 | 2663.63 | 0.53273
|  |  |  | TOTAL MATERIAL: |  | 0.53
|  |  |  | VALOR: |  | 0.53
19.011.0002-E - COMPRESSOR DE AR,PORTATIL E REBOCAVEL,PRESSAO DE TRABALHO DE 102PSI,DESCARGA LIVRE EFETIVA DE 200PCM,MOTOR DIESEL,EXCLUSIVE OPERADOR (H)
MATERIAL |  | FONTE | UNID | COEFICIENTE | PREÇO UNITÁRIO | TOTAL
01424 | COMPRESSOR DE AR PORTATIL E REBOCAVEL, PRESSAO DE TRABALHO DE 102 PSI, C/MOTOR DIESEL 040CV E DESC.LIVRE EFET. 200 PCM | EMOP | UN | 8e-05 | 78345.89 | 6.2677
|  |  |  | TOTAL MATERIAL: |  | 6.27
|  |  |  | VALOR: |  | 6.26
19.004.0004-D - CAMINHAO COM CARROCERIA FIXA,NO TOCO,CAPACIDADE DE 7,5T,INCLUSIVE MOTORISTA (H)
MAO DE OBRA |  | FONTE | UNID | COEFICIENTE | PREÇO UNITÁRIO | TOTAL
20105 | MAO-DE-OBRA DE MOTORISTA DE CAMINHAO E CARRETA, INCLUSIVE ENCARGOS SOCIAIS DESONERADOS | EMOP | H | 1 | 19.81 | 19.81
|  |  |  | TOTAL MAO DE OBRA: |  | 19.81
MATERIAL |  | FONTE | UNID | COEFICIENTE | PREÇO UNITÁRIO | TOTAL
00218 | OLEO DIESEL COMBUSTIVEL COMUM, NA BOMBA | EMOP | L | 1.55 | 4.907 | 7.6059
00220 | OLEO LUBRIFICANTE MINERAL MULTIVISCOSO,CLASSIFICACAO API CG-4, GRAU SAE 20W-40 - Percentual=50,00% | EMOP | L | 0.026 | 18.742 | 0.73094
00222 | GRAXA COMUM P/LUBRIFICACAO DE CHASSIS, EM TAMBORES DE 170KG | EMOP | KG | 0.013 | 9.85 | 0.12805
01599 | CAMINHAO COM CARROCERIA FIXA, NO TOCO, PRECO SEM PNEUS, CAPACIDADE DE 7,5T - Percentual=20,62% | EMOP | UN | 9.2e-05 | 298876.88 | 33.1665
|  |  |  | TOTAL MATERIAL: |  | 41.64
|  |  |  | VALOR: |  | 61.44
19.004.0051-C - GUINDASTE SOBRE RODAS,MEIA LANCA,CAPACIDADE DE 6T,INCLUSIVE OPERADOR (H)
MAO DE OBRA |  | FONTE | UNID | COEFICIENTE | PREÇO UNITÁRIO | TOTAL
20111 | MAO-DE-OBRA DE OPERADOR DE MAQUINA (TRATOR, ETC.), INCLUSIVE ENCARGOS SOCIAIS DESONERADOS | EMOP | H | 1 | 22.25 | 22.25
|  |  |  | TOTAL MAO DE OBRA: |  | 22.25
MATERIAL |  | FONTE | UNID | COEFICIENTE | PREÇO UNITÁRIO | TOTAL
00218 | OLEO DIESEL COMBUSTIVEL COMUM, NA BOMBA | EMOP | L | 5.5 | 4.907 | 26.9885
00220 | OLEO LUBRIFICANTE MINERAL MULTIVISCOSO,CLASSIFICACAO API CG-4, GRAU SAE 20W-40 - Percentual=50,00% | EMOP | L | 0.104 | 18.742 | 2.9238
00222 | GRAXA COMUM P/LUBRIFICACAO DE CHASSIS, EM TAMBORES DE 170KG | EMOP | KG | 0.052 | 9.85 | 0.5122
00836 | CONJUNTO DE 06 PNEUS DIAGONAIS, COM CAMAA, 7.50-15, 10 LONAS | EMOP | UN | 0.0008 | 6821.36 | 5.4571
01341 | GUINDASTE SOBRE RODAS, PRECO SEM PNEUS,LANCA TELESCOPIA, COM MOTOR DIESEL DE 70CV E CAPACIDADE DE 6T | EMOP | UN | 0.000175 | 986314.34 | 172.605
|  |  |  | TOTAL MATERIAL: |  | 208.49
|  |  |  | VALOR: |  | 230.73
11.002.0014-B - PREPARO DE CONCRETO,EM CONDICOES ESPECIAIS,COMPREENDENDO MISTURA E AMASSAMENTO EM UMA BETONEIRA DE 320L,ADMITINDO-SE UMAPRODUCAO APROXIMADA DE 1,50M3/H,EXCLUINDO O FORNECIMENTO DOS MATERIAIS (M3)
MAO DE OBRA |  | FONTE | UNID | COEFICIENTE | PREÇO UNITÁRIO | TOTAL
20132 | MAO-DE-OBRA DE SERVENTE DA CONSTRUCAO CIVIL, INCLUSIVE ENCARGOS SOCIAIS DESONERADOS - Percentual=3,00% | EMOP | H | 5.33 | 14.34 | 78.7252
|  |  |  | TOTAL MAO DE OBRA: |  | 78.73
SERVICO |  | FONTE | UNID | COEFICIENTE | PREÇO UNITÁRIO | TOTAL
19.007.0004-C | BETONEIRA PARA 320L DE MISTURA SECA,DE CARREGAMENTO MECANICO E TAMBOR REVERSIVEL,COM MOTOR A GASOLINA,EXCLUSIVE OPERADOR | EMOP | H | 0.7 | 12.64 | 8.848
|  |  |  | TOTAL SERVICO: |  | 8.85
|  |  |  | VALOR: |  | 87.57
11.002.0021-B - LANCAMENTO DE CONCRETO EM PECAS ARMADAS,INCLUSIVE TRANSPORTE HORIZONTAL ATE 20,00M EM CARRINHOS,E VERTICAL ATE 10,00M COM TORRE E GUINCHO,COLOCACAO,ADENSAMENTO E ACABAMENTO,CONSIDERANDO UMA PRODUCAO APROXIMADA DE 7,00M3/H (M3)
MAO DE OBRA |  | FONTE | UNID | COEFICIENTE | PREÇO UNITÁRIO | TOTAL
20046 | MAO-DE-OBRA DE CARPINTEIRO DE FORMA DE CONCRETO, INCLUSIVE ENCARGOS SOCIAIS DESONERADOS - Percentual=3,00% | EMOP | H | 0.3 | 19.81 | 6.1213
20112 | MAO-DE-OBRA DE OPERADOR DE MAQUINAS AUX.(COMPRESSOR, ROLO COMPACTADOR LEVE...),INCLUSIVE ENCARGOS SOCIAIS DESONERADOS - Percentual=3,00% | EMOP | H | 0.15 | 19.81 | 3.0606
20115 | MAO-DE-OBRA DE PEDREIRO, INCLUSIVE ENCARGOS SOCIAIS DESONERADOS - Percentual=3,00% | EMOP | H | 0.85 | 19.81 | 17.3437
20132 | MAO-DE-OBRA DE SERVENTE DA CONSTRUCAO CIVIL, INCLUSIVE ENCARGOS SOCIAIS DESONERADOS - Percentual=3,00% | EMOP | H | 3.7 | 14.34 | 54.6497
|  |  |  | TOTAL MAO DE OBRA: |  | 81.17
SERVICO |  | FONTE | UNID | COEFICIENTE | PREÇO UNITÁRIO | TOTAL
05.006.0002-B | LOCACAO DE TORRE-ANDAIME TUBULAR SOBRE RODIZIOS,EXCLUSIVE ALUGUEL DOS RODIZIOS,TRANSPORTE DOS ELEMENTOS DA TORRE,PLATAFORMA OU PASSARELA DE PINHO,MONTAGEM E DESMONTAGEM | EMOP | MXMES | 0.0909 | 20 | 1.818
19.007.0013-C | VIBRADOR DE IMERSAO,TUBO DE 48X480MM,COM MANGOTE DE 5,00M DE COMPRIMENTO,MOTOR ELETRICO,EXCLUSIVE OPERADOR | EMOP | H | 0.7 | 1.33 | 0.931
19.007.0013-E | VIBRADOR DE IMERSAO,TUBO DE 48X480MM,COM MANGOTE DE 5,00M DE COMPRIMENTO,MOTOR ELETRICO,EXCLUSIVE OPERADOR | EMOP | H | 0.3 | 0.3 | 0.09
|  |  |  | TOTAL SERVICO: |  | 2.84
|  |  |  | VALOR: |  | 84.01
54.001.0172-B - PINUS EM PECAS DE 7,50 X 11,25CM (3"X4.1/2") (M)
MATERIAL |  | FONTE | UNID | COEFICIENTE | PREÇO UNITÁRIO | TOTAL
00368 | PINUS, EM PECAS DE 7,50X7,50CM (3"X3") | EMOP | M | 2.0533 | 6.3 | 12.9358
|  |  |  | TOTAL MATERIAL: |  | 12.94
|  |  |  | VALOR: |  | 12.93
54.001.0174-B - PINUS EM PECAS DE 7,50 X 15,00CM (3"X6") (M)
MATERIAL |  | FONTE | UNID | COEFICIENTE | PREÇO UNITÁRIO | TOTAL
00368 | PINUS, EM PECAS DE 7,50X7,50CM (3"X3") | EMOP | M | 3.423 | 6.3 | 21.5649
|  |  |  | TOTAL MATERIAL: |  | 21.56
|  |  |  | VALOR: |  | 21.56
11.004.0070-B - ESCORAMENTO DE FORMAS DE PARAMENTOS VERTICAIS,PARA ALTURA DE 1,50 A 5,00M,COM APROVEITAMENTO DE 2 VEZES DA MADEIRA,INCLUSIVE RETIRADA (M2)
MAO DE OBRA |  | FONTE | UNID | COEFICIENTE | PREÇO UNITÁRIO | TOTAL
20046 | MAO-DE-OBRA DE CARPINTEIRO DE FORMA DE CONCRETO, INCLUSIVE ENCARGOS SOCIAIS DESONERADOS - Percentual=3,00% | EMOP | H | 0.7 | 19.81 | 14.283
20132 | MAO-DE-OBRA DE SERVENTE DA CONSTRUCAO CIVIL, INCLUSIVE ENCARGOS SOCIAIS DESONERADOS - Percentual=3,00% | EMOP | H | 0.7 | 14.34 | 10.3391
|  |  |  | TOTAL MAO DE OBRA: |  | 24.62
MATERIAL |  | FONTE | UNID | COEFICIENTE | PREÇO UNITÁRIO | TOTAL
00368 | PINUS, EM PECAS DE 7,50X7,50CM (3"X3") | EMOP | M | 0.28 | 6.3 | 1.764
00453 | PREGO COM OU SEM CABECA, EM CAIXAS DE 50KG, OU QUANTIDADES EQUIVALENTES, Nº12X12A 18X30 | EMOP | KG | 0.05 | 17.37 | 0.8685
|  |  |  | TOTAL MATERIAL: |  | 2.63
SERVICO |  | FONTE | UNID | COEFICIENTE | PREÇO UNITÁRIO | TOTAL
54.001.0172-B | PINUS EM PECAS DE 7,50 X 11,25CM (3"X4.1/2") | EMOP | M | 0.52 | 12.93 | 6.7236
54.001.0174-B | PINUS EM PECAS DE 7,50 X 15,00CM (3"X6") | EMOP | M | 0.28 | 21.56 | 6.0368
|  |  |  | TOTAL SERVICO: |  | 12.76
|  |  |  | VALOR: |  | 40.01
11.005.0006-B - FORMAS DE CHAPAS DE MADEIRA COMPENSADA,DE 20MM DE ESPESSURA,PLASTIFICADAS,SERVINDO A MADEIRA 2 VEZES PARA VIADUTOS,INCLUINDO PECAS DE TRANSFERENCIA PARA ESCORAMENTO METALICO,EXCLUSIVE ESTE,INCLUSIVE FORNECIMENTO DE MATERIAIS E DESMOLDAGEM (M2)
MAO DE OBRA |  | FONTE | UNID | COEFICIENTE | PREÇO UNITÁRIO | TOTAL
20046 | MAO-DE-OBRA DE CARPINTEIRO DE FORMA DE CONCRETO, INCLUSIVE ENCARGOS SOCIAIS DESONERADOS - Percentual=3,00% | EMOP | H | 2.35 | 19.81 | 47.9501
20132 | MAO-DE-OBRA DE SERVENTE DA CONSTRUCAO CIVIL, INCLUSIVE ENCARGOS SOCIAIS DESONERADOS - Percentual=3,00% | EMOP | H | 2.35 | 14.34 | 34.71
|  |  |  | TOTAL MAO DE OBRA: |  | 82.66
MATERIAL |  | FONTE | UNID | COEFICIENTE | PREÇO UNITÁRIO | TOTAL
00288 | CHAPA DE MADEIRA COMPENSADA, PLASTIFICADA, COM ESPESSURA DE 20MM | EMOP | M2 | 0.55 | 47.0399 | 25.8719
00349 | PINUS, EM PECAS DE 2,50X30,00CM (1"X12") | EMOP | M | 0.66 | 10.65 | 7.029
00368 | PINUS, EM PECAS DE 7,50X7,50CM (3"X3") | EMOP | M | 0.125 | 6.3 | 0.7875
00453 | PREGO COM OU SEM CABECA, EM CAIXAS DE 50KG, OU QUANTIDADES EQUIVALENTES, Nº12X12A 18X30 | EMOP | KG | 0.3 | 17.37 | 5.211
|  |  |  | TOTAL MATERIAL: |  | 38.9
SERVICO |  | FONTE | UNID | COEFICIENTE | PREÇO UNITÁRIO | TOTAL
17.025.0040-B | PINTURA COM EMULSAO OLEOSA PARA DESMOLDAGEM DE FORMAS DE MADEIRA,EM DUAS DEMAOS | EMOP | M2 | 1 | 3.24 | 3.24
54.001.0176-B | PINUS EM PECAS DE 7,50 X 22,50CM (3"X9") | EMOP | M | 0.32 | 27.3 | 8.736
54.001.0178-B | PINUS EM PECAS DE 2,50X22,50CM, (1"X9") | EMOP | M | 0.91 | 7.23 | 6.5793
|  |  |  | TOTAL SERVICO: |  | 18.56
|  |  |  | VALOR: |  | 140.12
11.009.0014-B - BARRA DE ACO CA-50,COM SALIENCIA OU MOSSA,COEFICIENTE DE CONFORMACAO SUPERFICIAL MINIMO (ADERENCIA) IGUAL A 1,5,DIAMETRODE 8 A 12,5MM,DESTINADA A ARMADURA DE CONCRETO ARMADO,10%DE PERDAS DE PONTAS E ARAME 18.FORNECIMENTO (KG)
MATERIAL |  | FONTE | UNID | COEFICIENTE | PREÇO UNITÁRIO | TOTAL
00004 | ARAME RECOZIDO Nº 18 | EMOP | KG | 0.03 | 11.9 | 0.357
06212 | ACO CA-50, ESTIRADO, PRECO DE FABRICA, NO DIAMETRO DE 08,0MM | EMOP | KG | 0.37 | 8.2998 | 3.0709
06213 | ACO CA-50, ESTIRADO, PRECO DE FABRICA, NO DIAMETRO DE 10,0MM | EMOP | KG | 0.37 | 7.9225 | 2.9313
06214 | ACO CA-50, ESTIRADO, PRECO DE FABRICA, NO DIAMETRO DE 12,5MM | EMOP | KG | 0.37 | 7.5452 | 2.7917
|  |  |  | TOTAL MATERIAL: |  | 9.15
|  |  |  | VALOR: |  | 9.15
11.011.0030-B - CORTE,DOBRAGEM,MONTAGEM E COLOCACAO DE FERRAGENS NAS FORMAS,ACO CA-50,EM BARRAS REDONDAS,COM DIAMETRO DE 8 A 12,5MM (KG)
MAO DE OBRA |  | FONTE | UNID | COEFICIENTE | PREÇO UNITÁRIO | TOTAL
20015 | MAO-DE-OBRA DE ARMADOR DE CONCRETO ARMADO, INCLUSIVE ENCARGOS SOCIAIS DESONERADOS - Percentual=3,00% | EMOP | H | 0.105 | 19.81 | 2.1425
20132 | MAO-DE-OBRA DE SERVENTE DA CONSTRUCAO CIVIL, INCLUSIVE ENCARGOS SOCIAIS DESONERADOS - Percentual=3,00% | EMOP | H | 0.105 | 14.34 | 1.5509
|  |  |  | TOTAL MAO DE OBRA: |  | 3.69
|  |  |  | VALOR: |  | 3.69
19.004.0031-C - CARRETA PARA TRANSPORTE PESADO,CAPACIDADE PARA CARGA UTIL DE 30T,INCLUSIVE MOTORISTA (H)
MAO DE OBRA |  | FONTE | UNID | COEFICIENTE | PREÇO UNITÁRIO | TOTAL
20105 | MAO-DE-OBRA DE MOTORISTA DE CAMINHAO E CARRETA, INCLUSIVE ENCARGOS SOCIAIS DESONERADOS | EMOP | H | 1 | 19.81 | 19.81
|  |  |  | TOTAL MAO DE OBRA: |  | 19.81
MATERIAL |  | FONTE | UNID | COEFICIENTE | PREÇO UNITÁRIO | TOTAL
00218 | OLEO DIESEL COMBUSTIVEL COMUM, NA BOMBA | EMOP | L | 27 | 4.907 | 132.489
00220 | OLEO LUBRIFICANTE MINERAL MULTIVISCOSO,CLASSIFICACAO API CG-4, GRAU SAE 20W-40 - Percentual=50,00% | EMOP | L | 0.67 | 18.742 | 18.8357
00222 | GRAXA COMUM P/LUBRIFICACAO DE CHASSIS, EM TAMBORES DE 170KG | EMOP | KG | 0.33 | 9.85 | 3.2505
00821 | CONJUNTO DE 12 PNEUS DIAGONAIS,11.00-22,16 LONAS | EMOP | UN | 0.0006 | 31977.72 | 19.1866
01588 | CARRETA (CAVALO + REBOQUE) PARA TRANSPORTE PESADO, PRECO SEM PNEUS, REBAIXADO, CAPACIDADE PARA CARGA UTIL 30T - Percentual=15,00% | EMOP | UN | 0.00016 | 529071.92 | 97.3492
|  |  |  | TOTAL MATERIAL: |  | 271.12
|  |  |  | VALOR: |  | 290.92
19.004.0031-E - CARRETA PARA TRANSPORTE PESADO,CAPACIDADE PARA CARGA UTIL DE 30T,INCLUSIVE MOTORISTA (H)
MAO DE OBRA |  | FONTE | UNID | COEFICIENTE | PREÇO UNITÁRIO | TOTAL
20105 | MAO-DE-OBRA DE MOTORISTA DE CAMINHAO E CARRETA, INCLUSIVE ENCARGOS SOCIAIS DESONERADOS | EMOP | H | 1 | 19.81 | 19.81
|  |  |  | TOTAL MAO DE OBRA: |  | 19.81
MATERIAL |  | FONTE | UNID | COEFICIENTE | PREÇO UNITÁRIO | TOTAL
01588 | CARRETA (CAVALO + REBOQUE) PARA TRANSPORTE PESADO, PRECO SEM PNEUS, REBAIXADO, CAPACIDADE PARA CARGA UTIL 30T - Percentual=25,34% | EMOP | UN | 8e-05 | 529071.92 | 53.0511
|  |  |  | TOTAL MATERIAL: |  | 53.05
|  |  |  | VALOR: |  | 72.86
19.004.0056-C - GUINDASTE ARTICULADO,SOBRE CAMINHAO DIESEL(INCLUSIVE ESTE),MOMENTO MAXIMO DE ELEVACAO 30TXM E CAPACIDADE MAXIMA DE ELEVACAO 8,5T A 3,4M,INCLUSIVE OPERADOR E AUXILIAR (H)
MAO DE OBRA |  | FONTE | UNID | COEFICIENTE | PREÇO UNITÁRIO | TOTAL
20111 | MAO-DE-OBRA DE OPERADOR DE MAQUINA (TRATOR, ETC.), INCLUSIVE ENCARGOS SOCIAIS DESONERADOS | EMOP | H | 1 | 22.25 | 22.25
20112 | MAO-DE-OBRA DE OPERADOR DE MAQUINAS AUX.(COMPRESSOR, ROLO COMPACTADOR LEVE...),INCLUSIVE ENCARGOS SOCIAIS DESONERADOS | EMOP | H | 1 | 19.81 | 19.81
|  |  |  | TOTAL MAO DE OBRA: |  | 42.06
MATERIAL |  | FONTE | UNID | COEFICIENTE | PREÇO UNITÁRIO | TOTAL
00218 | OLEO DIESEL COMBUSTIVEL COMUM, NA BOMBA | EMOP | L | 21.5 | 4.907 | 105.5005
00220 | OLEO LUBRIFICANTE MINERAL MULTIVISCOSO,CLASSIFICACAO API CG-4, GRAU SAE 20W-40 - Percentual=50,00% | EMOP | L | 0.43 | 18.742 | 12.0886
00222 | GRAXA COMUM P/LUBRIFICACAO DE CHASSIS, EM TAMBORES DE 170KG | EMOP | KG | 0.215 | 9.85 | 2.1178
00904 | CONJUNTO DE 10 PNEUS DIAGONAIS, 10.00-20, 16 LONAS, ACRESCIDO DE 10 PNEUS RADIAIS, 10.00-R20, 16 LONAS | EMOP | UN | 0.0006 | 34987.2 | 20.9923
01602 | CAMINHAO COM CARROCERIA FIXA, TRUCADO, PRECO SEM PNEUS, CAPACIDADE DE 12T | EMOP | UN | 0.00014 | 346182.7 | 48.4656
13502 | GUINDASTE ARTICULADO COM CAPACIDADE MAX.DE 30T/M E ALCANCE MAX. VERTICAL DO SOLO DE APROX. 17,0M, EXCLUSIVE CHASSIS | EMOP | UN | 0.00014 | 198000 | 27.72
|  |  |  | TOTAL MATERIAL: |  | 216.89
|  |  |  | VALOR: |  | 258.94
19.004.0056-D - GUINDASTE ARTICULADO,SOBRE CAMINHAO DIESEL(INCLUSIVE ESTE),MOMENTO MAXIMO DE ELEVACAO 30TXM E CAPACIDADE MAXIMA DE ELEVACAO 8,5T A 3,4M,INCLUSIVE OPERADOR E AUXILIAR (H)
MAO DE OBRA |  | FONTE | UNID | COEFICIENTE | PREÇO UNITÁRIO | TOTAL
20111 | MAO-DE-OBRA DE OPERADOR DE MAQUINA (TRATOR, ETC.), INCLUSIVE ENCARGOS SOCIAIS DESONERADOS | EMOP | H | 1 | 22.25 | 22.25
20112 | MAO-DE-OBRA DE OPERADOR DE MAQUINAS AUX.(COMPRESSOR, ROLO COMPACTADOR LEVE...),INCLUSIVE ENCARGOS SOCIAIS DESONERADOS | EMOP | H | 1 | 19.81 | 19.81
|  |  |  | TOTAL MAO DE OBRA: |  | 42.06
MATERIAL |  | FONTE | UNID | COEFICIENTE | PREÇO UNITÁRIO | TOTAL
00218 | OLEO DIESEL COMBUSTIVEL COMUM, NA BOMBA | EMOP | L | 2.15 | 4.907 | 10.5501
00220 | OLEO LUBRIFICANTE MINERAL MULTIVISCOSO,CLASSIFICACAO API CG-4, GRAU SAE 20W-40 - Percentual=50,00% | EMOP | L | 0.043 | 18.742 | 1.2089
00222 | GRAXA COMUM P/LUBRIFICACAO DE CHASSIS, EM TAMBORES DE 170KG | EMOP | KG | 0.022 | 9.85 | 0.2167
01602 | CAMINHAO COM CARROCERIA FIXA, TRUCADO, PRECO SEM PNEUS, CAPACIDADE DE 12T | EMOP | UN | 9.2e-05 | 346182.7 | 31.8488
13502 | GUINDASTE ARTICULADO COM CAPACIDADE MAX.DE 30T/M E ALCANCE MAX. VERTICAL DO SOLO DE APROX. 17,0M, EXCLUSIVE CHASSIS | EMOP | UN | 9.2e-05 | 198000 | 18.216
|  |  |  | TOTAL MATERIAL: |  | 62.05
|  |  |  | VALOR: |  | 104.1
19.004.0075-C - PORTICO ROLANTE MOTORIZADO (OU ELETRICO),COM VAO E ALTURA DE 5M,ACOMPANHADO DE TRILHOS ROLANTES ELETRIFICADOS COM PERCURSO DE 30M E TALHA ELETRICA COM TROLE DE CABO DE ACO E PAINELELETRICO,COM CAPACIDADE PARA 10T,INCLUSIVE MONTAGEM DO CONJUNTO,EXCLUSIVE OPERADOR (H)
MATERIAL |  | FONTE | UNID | COEFICIENTE | PREÇO UNITÁRIO | TOTAL
13507 | PORTICO ROLANTE MOTORIZADO(OU ELETRICO),VAO/ALTURA=5M,INCL.TRILHOS ROLANTES ELETRIFICADOS 30M E TALHA CAP.10T,INCL.MONT. | EMOP | UN | 0.00032 | 213675 | 68.376
|  |  |  | TOTAL MATERIAL: |  | 68.38
|  |  |  | VALOR: |  | 68.37
19.004.0075-E - PORTICO ROLANTE MOTORIZADO (OU ELETRICO),COM VAO E ALTURA DE 5M,ACOMPANHADO DE TRILHOS ROLANTES ELETRIFICADOS COM PERCURSO DE 30M E TALHA ELETRICA COM TROLE DE CABO DE ACO E PAINELELETRICO,COM CAPACIDADE PARA 10T,INCLUSIVE MONTAGEM DO CONJUNTO,EXCLUSIVE OPERADOR (H)
MATERIAL |  | FONTE | UNID | COEFICIENTE | PREÇO UNITÁRIO | TOTAL
13507 | PORTICO ROLANTE MOTORIZADO(OU ELETRICO),VAO/ALTURA=5M,INCL.TRILHOS ROLANTES ELETRIFICADOS 30M E TALHA CAP.10T,INCL.MONT. | EMOP | UN | 0.0002 | 213675 | 42.735
|  |  |  | TOTAL MATERIAL: |  | 42.74
|  |  |  | VALOR: |  | 42.73
11.001.0006-B - CONCRETO DOSADO RACIONALMENTE PARA UMA RESISTENCIA CARACTERISTICA A COMPRESSAO DE 20MPA,COMPREENDENDO APENAS O FORNECIMENTO DOS MATERIAIS,INCLUSIVE 5% DE PERDAS (M3)
MATERIAL |  | FONTE | UNID | COEFICIENTE | PREÇO UNITÁRIO | TOTAL
00001 | AREIA LAVADA, GROSSA, PARA REGIAO METROPOLITANA DO RIO DE JANEIRO - Percentual=5,00% | EMOP | M3 | 0.62 | 90 | 58.59
00149 | CIMENTO PORTLAND CP II 32, EM SACO DE 50KG - Percentual=5,00% | EMOP | KG | 352 | 0.516 | 190.7136
14543 | PEDRA BRITADA 1 E 2 (MEDIA), PARA REGIAOMETROPOLITANA DO RIO DE JANEIRO - Percentual=5,00% | EMOP | T | 1.1455 | 61.535 | 74.0128
|  |  |  | TOTAL MATERIAL: |  | 323.31
|  |  |  | VALOR: |  | 323.31
12.005.0135-B - ALVENARIA PARA CAIXAS ENTERRADAS,ATE 1,60M DE PROFUNDIDADE,COM BLOCOS DE CONCRETO DE 20X20X40CM,COM ARGAMASSA DE CIMENTOE AREIA,NO TRACO 1:4 E CONCRETO 20MPA,PARA PREENCHIMENTO DOSFUROS DOS MESMOS,EM PAREDES DE UMA VEZ(0,20M) (M2)
MAO DE OBRA |  | FONTE | UNID | COEFICIENTE | PREÇO UNITÁRIO | TOTAL
20115 | MAO-DE-OBRA DE PEDREIRO, INCLUSIVE ENCARGOS SOCIAIS DESONERADOS - Percentual=3,00% | EMOP | H | 1 | 19.81 | 20.4043
20132 | MAO-DE-OBRA DE SERVENTE DA CONSTRUCAO CIVIL, INCLUSIVE ENCARGOS SOCIAIS DESONERADOS - Percentual=3,00% | EMOP | H | 1 | 14.34 | 14.7702
|  |  |  | TOTAL MAO DE OBRA: |  | 35.17
MATERIAL |  | FONTE | UNID | COEFICIENTE | PREÇO UNITÁRIO | TOTAL
00104 | BLOCO DE CONCRETO PRENSADO, PARA ALVENARIA, DE (20X20X40)CM | EMOP | UN | 13 | 3.4 | 44.2
|  |  |  | TOTAL MATERIAL: |  | 44.2
SERVICO |  | FONTE | UNID | COEFICIENTE | PREÇO UNITÁRIO | TOTAL
07.002.0030-B | ARGAMASSA DE CIMENTO E AREIA,NO TRACO 1:4,PREPARO MECANICO | EMOP | M3 | 0.02 | 371.16 | 7.4232
11.001.0006-B | CONCRETO DOSADO RACIONALMENTE PARA UMA RESISTENCIA CARACTERISTICA A COMPRESSAO DE 20MPA,COMPREENDENDO APENAS O FORNECIMENTO DOS MATERIAIS,INCLUSIVE 5% DE PERDAS | EMOP | M3 | 0.11 | 323.31 | 35.5641
|  |  |  | TOTAL SERVICO: |  | 42.98
|  |  |  | VALOR: |  | 122.36
13.001.0010-B - CHAPISCO EM SUPERFICIE DE CONCRETO OU ALVENARIA,COM ARGAMASSA DE CIMENTO E AREIA,NO TRACO 1:3,COM 5MM DE ESPESSURA (M2)
MAO DE OBRA |  | FONTE | UNID | COEFICIENTE | PREÇO UNITÁRIO | TOTAL
20115 | MAO-DE-OBRA DE PEDREIRO, INCLUSIVE ENCARGOS SOCIAIS DESONERADOS - Percentual=3,00% | EMOP | H | 0.1 | 19.81 | 2.0404
20132 | MAO-DE-OBRA DE SERVENTE DA CONSTRUCAO CIVIL, INCLUSIVE ENCARGOS SOCIAIS DESONERADOS - Percentual=3,00% | EMOP | H | 0.1 | 14.34 | 1.477
|  |  |  | TOTAL MAO DE OBRA: |  | 3.52
SERVICO |  | FONTE | UNID | COEFICIENTE | PREÇO UNITÁRIO | TOTAL
07.002.0025-B | ARGAMASSA DE CIMENTO E AREIA,NO TRACO 1:3,PREPARO MECANICO | EMOP | M3 | 0.005 | 393 | 1.965
|  |  |  | TOTAL SERVICO: |  | 1.97
|  |  |  | VALOR: |  | 5.48
13.001.0030-B - EMBOCO COM ARGAMASSA DE CIMENTO E AREIA,NO TRACO 1:4 COM 1,5CM DE ESPESSURA,INCLUSIVE CHAPISCO DE CIMENTO E AREIA,NO TRACO 1:3 (M2)
MAO DE OBRA |  | FONTE | UNID | COEFICIENTE | PREÇO UNITÁRIO | TOTAL
20115 | MAO-DE-OBRA DE PEDREIRO, INCLUSIVE ENCARGOS SOCIAIS DESONERADOS - Percentual=3,00% | EMOP | H | 0.4 | 19.81 | 8.1617
20132 | MAO-DE-OBRA DE SERVENTE DA CONSTRUCAO CIVIL, INCLUSIVE ENCARGOS SOCIAIS DESONERADOS - Percentual=3,00% | EMOP | H | 0.4 | 14.34 | 5.9081
|  |  |  | TOTAL MAO DE OBRA: |  | 14.07
SERVICO |  | FONTE | UNID | COEFICIENTE | PREÇO UNITÁRIO | TOTAL
07.002.0030-B | ARGAMASSA DE CIMENTO E AREIA,NO TRACO 1:4,PREPARO MECANICO | EMOP | M3 | 0.017 | 371.16 | 6.3097
13.001.0010-B | CHAPISCO EM SUPERFICIE DE CONCRETO OU ALVENARIA,COM ARGAMASSA DE CIMENTO E AREIA,NO TRACO 1:3,COM 5MM DE ESPESSURA | EMOP | M2 | 1 | 5.48 | 5.48
|  |  |  | TOTAL SERVICO: |  | 11.79
|  |  |  | VALOR: |  | 25.86
19.005.0030-D - PA CARREGADEIRA DE PNEUS COM PESO OPERACIONAL EM TORNO DE 12T, POTENCIA EM TORNO DE 121CV, PA COM CAPACIDADE RASA APROXIMADA DE 1,30M3, INCLUSIVE OPERADOR (H)
MAO DE OBRA |  | FONTE | UNID | COEFICIENTE | PREÇO UNITÁRIO | TOTAL
20111 | MAO-DE-OBRA DE OPERADOR DE MAQUINA (TRATOR, ETC.), INCLUSIVE ENCARGOS SOCIAIS DESONERADOS | EMOP | H | 1 | 22.25 | 22.25
|  |  |  | TOTAL MAO DE OBRA: |  | 22.25
MATERIAL |  | FONTE | UNID | COEFICIENTE | PREÇO UNITÁRIO | TOTAL
00218 | OLEO DIESEL COMBUSTIVEL COMUM, NA BOMBA | EMOP | L | 1.4 | 4.907 | 6.8698
00220 | OLEO LUBRIFICANTE MINERAL MULTIVISCOSO,CLASSIFICACAO API CG-4, GRAU SAE 20W-40 - Percentual=50,00% | EMOP | L | 0.02 | 18.742 | 0.56226
00222 | GRAXA COMUM P/LUBRIFICACAO DE CHASSIS, EM TAMBORES DE 170KG | EMOP | KG | 0.01 | 9.85 | 0.0985
01305 | PA CARREGADEIRA DE PNEUS, PRECO SEM PNEUS, PESO EM TORNO DE 12T, MOTOR DIESEL EMTORNO DE 121CV, PA CAPAC. APROX. 1,30M3 | EMOP | UN | 9.6e-05 | 350771.8 | 33.6741
|  |  |  | TOTAL MATERIAL: |  | 41.2
|  |  |  | VALOR: |  | 63.45
12.005.0140-B - ALVENARIA PARA CAIXAS ENTERRADAS,ATE 3,00M DE PROFUNDIDADE,COM BLOCOS DE CONCRETO DE 20X20X40CM,COM ARGAMASSA DE CIMENTOE AREIA,NO TRACO 1:4 E CONCRETO 20MPA,PARA PREENCHIMENTO DOSFUROS DOS MESMOS,EM PAREDES DE UMA VEZ(0,20M) (M2)
MAO DE OBRA |  | FONTE | UNID | COEFICIENTE | PREÇO UNITÁRIO | TOTAL
20115 | MAO-DE-OBRA DE PEDREIRO, INCLUSIVE ENCARGOS SOCIAIS DESONERADOS - Percentual=3,00% | EMOP | H | 1.2 | 19.81 | 24.4852
20132 | MAO-DE-OBRA DE SERVENTE DA CONSTRUCAO CIVIL, INCLUSIVE ENCARGOS SOCIAIS DESONERADOS - Percentual=3,00% | EMOP | H | 1.2 | 14.34 | 17.7242
|  |  |  | TOTAL MAO DE OBRA: |  | 42.21
MATERIAL |  | FONTE | UNID | COEFICIENTE | PREÇO UNITÁRIO | TOTAL
00104 | BLOCO DE CONCRETO PRENSADO, PARA ALVENARIA, DE (20X20X40)CM | EMOP | UN | 13 | 3.4 | 44.2
|  |  |  | TOTAL MATERIAL: |  | 44.2
SERVICO |  | FONTE | UNID | COEFICIENTE | PREÇO UNITÁRIO | TOTAL
07.002.0030-B | ARGAMASSA DE CIMENTO E AREIA,NO TRACO 1:4,PREPARO MECANICO | EMOP | M3 | 0.02 | 371.16 | 7.4232
11.001.0006-B | CONCRETO DOSADO RACIONALMENTE PARA UMA RESISTENCIA CARACTERISTICA A COMPRESSAO DE 20MPA,COMPREENDENDO APENAS O FORNECIMENTO DOS MATERIAIS,INCLUSIVE 5% DE PERDAS | EMOP | M3 | 0.11 | 323.31 | 35.5641
|  |  |  | TOTAL SERVICO: |  | 42.98
|  |  |  | VALOR: |  | 129.39
19.004.0020-C - CAMINHAO TANQUE,CAPACIDADE DE 6.000L,INCLUSIVE MOTORISTA (H)
MAO DE OBRA |  | FONTE | UNID | COEFICIENTE | PREÇO UNITÁRIO | TOTAL
20105 | MAO-DE-OBRA DE MOTORISTA DE CAMINHAO E CARRETA, INCLUSIVE ENCARGOS SOCIAIS DESONERADOS | EMOP | H | 1 | 19.81 | 19.81
|  |  |  | TOTAL MAO DE OBRA: |  | 19.81
MATERIAL |  | FONTE | UNID | COEFICIENTE | PREÇO UNITÁRIO | TOTAL
00218 | OLEO DIESEL COMBUSTIVEL COMUM, NA BOMBA | EMOP | L | 15 | 4.907 | 73.605
00220 | OLEO LUBRIFICANTE MINERAL MULTIVISCOSO,CLASSIFICACAO API CG-4, GRAU SAE 20W-40 - Percentual=50,00% | EMOP | L | 0.264 | 18.742 | 7.4218
00222 | GRAXA COMUM P/LUBRIFICACAO DE CHASSIS, EM TAMBORES DE 170KG | EMOP | KG | 0.132 | 9.85 | 1.3002
00823 | CONJUNTO DE 06 PNEUS DIAGONAIS DE TRACAO, 9.00-20, 14 LONAS, DESENVOLVIDO PARA USO MISTO (PAVIMENTO/TERRA) | EMOP | UN | 0.0006 | 9255.12 | 5.5531
01597 | CAMINHAO TANQUE, PRECO SEM PNEUS, CAPACIDADE DE 6000 LITROS - Percentual=15,00% | EMOP | UN | 0.00016 | 313187.46 | 57.6265
|  |  |  | TOTAL MATERIAL: |  | 145.51
|  |  |  | VALOR: |  | 165.31
19.004.0020-E - CAMINHAO TANQUE,CAPACIDADE DE 6.000L,INCLUSIVE MOTORISTA (H)
MAO DE OBRA |  | FONTE | UNID | COEFICIENTE | PREÇO UNITÁRIO | TOTAL
20105 | MAO-DE-OBRA DE MOTORISTA DE CAMINHAO E CARRETA, INCLUSIVE ENCARGOS SOCIAIS DESONERADOS | EMOP | H | 1 | 19.81 | 19.81
|  |  |  | TOTAL MAO DE OBRA: |  | 19.81
MATERIAL |  | FONTE | UNID | COEFICIENTE | PREÇO UNITÁRIO | TOTAL
01597 | CAMINHAO TANQUE, PRECO SEM PNEUS, CAPACIDADE DE 6000 LITROS - Percentual=25,34% | EMOP | UN | 8e-05 | 313187.46 | 31.4039
|  |  |  | TOTAL MATERIAL: |  | 31.4
|  |  |  | VALOR: |  | 51.21
19.005.0012-C - MOTONIVELADORA COM PESO OPERACIONAL EM TORNO DE 18T, MOTOR DIESEL EM TORNO DE 125CV, INCLUSIVE OPERADOR (H)
MAO DE OBRA |  | FONTE | UNID | COEFICIENTE | PREÇO UNITÁRIO | TOTAL
20111 | MAO-DE-OBRA DE OPERADOR DE MAQUINA (TRATOR, ETC.), INCLUSIVE ENCARGOS SOCIAIS DESONERADOS | EMOP | H | 1 | 22.25 | 22.25
|  |  |  | TOTAL MAO DE OBRA: |  | 22.25
MATERIAL |  | FONTE | UNID | COEFICIENTE | PREÇO UNITÁRIO | TOTAL
00218 | OLEO DIESEL COMBUSTIVEL COMUM, NA BOMBA | EMOP | L | 18 | 4.907 | 88.326
00220 | OLEO LUBRIFICANTE MINERAL MULTIVISCOSO,CLASSIFICACAO API CG-4, GRAU SAE 20W-40 - Percentual=50,00% | EMOP | L | 0.25 | 18.742 | 7.0282
00222 | GRAXA COMUM P/LUBRIFICACAO DE CHASSIS, EM TAMBORES DE 170KG | EMOP | KG | 0.125 | 9.85 | 1.2312
00827 | CONJUNTO DE 06 PNEUS DIAGONAIS, SEM CAMARA, 13.00-24, 10 LONAS | EMOP | UN | 0.0006 | 21061.38 | 12.6368
01301 | MOTONIVELADORA, PRECO SEM PNEUS, COM PESO OPERACIONAL EM TORNO DE 18T, COM MOTORDIESEL EM TORNO DE 125CV | EMOP | UN | 0.00016 | 531938.62 | 85.1102
|  |  |  | TOTAL MATERIAL: |  | 194.34
|  |  |  | VALOR: |  | 216.58
19.005.0015-C - GRADE DE DISCO,ARMADURA LEVE,COM 20 (VINTE) DISCOS,PESO DE 1300KG,LARGURA DE CORTE DE 2,50M,ACIONAMENTO MECANICO,EXCLUSIVE OPERADOR (H)
MATERIAL |  | FONTE | UNID | COEFICIENTE | PREÇO UNITÁRIO | TOTAL
00222 | GRAXA COMUM P/LUBRIFICACAO DE CHASSIS, EM TAMBORES DE 170KG | EMOP | KG | 0.2 | 9.85 | 1.97
01322 | GRADE ARADORA MECANICA, C/NUM.DE DISCO 24, LARG.DO CORTE 250CM, E EIXO DE 1.5/8", POT.MOTOR 120 A 130CV, ESPES.230MM | EMOP | UN | 0.000115 | 36000 | 4.14
|  |  |  | TOTAL MATERIAL: |  | 6.11
|  |  |  | VALOR: |  | 6.11
19.005.0015-E - GRADE DE DISCO,ARMADURA LEVE,COM 20 (VINTE) DISCOS,PESO DE 1.300KG,LARGURA DE CORTE DE 2,50M,ACIONAMENTO MECANICO,EXCLUSIVE OPERADOR (H)
MATERIAL |  | FONTE | UNID | COEFICIENTE | PREÇO UNITÁRIO | TOTAL
01322 | GRADE ARADORA MECANICA, C/NUM.DE DISCO 24, LARG.DO CORTE 250CM, E EIXO DE 1.5/8", POT.MOTOR 120 A 130CV, ESPES.230MM | EMOP | UN | 7.2e-05 | 36000 | 2.592
|  |  |  | TOTAL MATERIAL: |  | 2.59
|  |  |  | VALOR: |  | 2.59
19.005.0016-C - TRATOR DE PNEUS COM MOTOR DIESEL DE 61CV,INCLUSIVE OPERADOR (H)
MAO DE OBRA |  | FONTE | UNID | COEFICIENTE | PREÇO UNITÁRIO | TOTAL
20111 | MAO-DE-OBRA DE OPERADOR DE MAQUINA (TRATOR, ETC.), INCLUSIVE ENCARGOS SOCIAIS DESONERADOS | EMOP | H | 1 | 22.25 | 22.25
|  |  |  | TOTAL MAO DE OBRA: |  | 22.25
MATERIAL |  | FONTE | UNID | COEFICIENTE | PREÇO UNITÁRIO | TOTAL
00218 | OLEO DIESEL COMBUSTIVEL COMUM, NA BOMBA | EMOP | L | 8.5 | 4.907 | 41.7095
00220 | OLEO LUBRIFICANTE MINERAL MULTIVISCOSO,CLASSIFICACAO API CG-4, GRAU SAE 20W-40 - Percentual=50,00% | EMOP | L | 0.122 | 18.742 | 3.4298
00222 | GRAXA COMUM P/LUBRIFICACAO DE CHASSIS, EM TAMBORES DE 170KG | EMOP | KG | 0.061 | 9.85 | 0.60085
00423 | CONJUNTO DE 02 PNEUS DIAGONAIS,7.50-16,08 LONAS,ACRESCIDO DE 02 PNEUS DIAGONAIS14.9/13.28,08 LONAS | EMOP | UN | 0.0006 | 7989.46 | 4.7937
01596 | TRATOR DE PNEUS, PRECO SEM PNEUS, COM MOTOR DIESEL DE 61CV | EMOP | UN | 0.00014 | 128010.54 | 17.9215
|  |  |  | TOTAL MATERIAL: |  | 68.45
|  |  |  | VALOR: |  | 90.7
19.005.0016-E - TRATOR DE PNEUS COM MOTOR DIESEL DE 61CV,INCLUSIVE OPERADOR (H)
MAO DE OBRA |  | FONTE | UNID | COEFICIENTE | PREÇO UNITÁRIO | TOTAL
20111 | MAO-DE-OBRA DE OPERADOR DE MAQUINA (TRATOR, ETC.), INCLUSIVE ENCARGOS SOCIAIS DESONERADOS | EMOP | H | 1 | 22.25 | 22.25
|  |  |  | TOTAL MAO DE OBRA: |  | 22.25
MATERIAL |  | FONTE | UNID | COEFICIENTE | PREÇO UNITÁRIO | TOTAL
01596 | TRATOR DE PNEUS, PRECO SEM PNEUS, COM MOTOR DIESEL DE 61CV | EMOP | UN | 8e-05 | 128010.54 | 10.2408
|  |  |  | TOTAL MATERIAL: |  | 10.24
|  |  |  | VALOR: |  | 32.49
19.006.0006-C - ROLO ESTATICO DE 7 RODAS,AUTOPROPELIDO,PARA COMPACTACAO DE ASFALTO,COM ESPESSURA DE 25 A 50MM,LARGURA DE COMPACTACAO 1,82M,CLASSE DE PESO 21T,INCLUSIVE OPERADOR (H)
MAO DE OBRA |  | FONTE | UNID | COEFICIENTE | PREÇO UNITÁRIO | TOTAL
20111 | MAO-DE-OBRA DE OPERADOR DE MAQUINA (TRATOR, ETC.), INCLUSIVE ENCARGOS SOCIAIS DESONERADOS | EMOP | H | 1 | 22.25 | 22.25
|  |  |  | TOTAL MAO DE OBRA: |  | 22.25
MATERIAL |  | FONTE | UNID | COEFICIENTE | PREÇO UNITÁRIO | TOTAL
00218 | OLEO DIESEL COMBUSTIVEL COMUM, NA BOMBA | EMOP | L | 7.5 | 4.907 | 36.8025
00220 | OLEO LUBRIFICANTE MINERAL MULTIVISCOSO,CLASSIFICACAO API CG-4, GRAU SAE 20W-40 - Percentual=50,00% | EMOP | L | 0.13 | 18.742 | 3.6547
00222 | GRAXA COMUM P/LUBRIFICACAO DE CHASSIS, EM TAMBORES DE 170KG | EMOP | KG | 0.07 | 9.85 | 0.6895
13514 | ROLO COMPACTADOR DE PNEUS, 7 RODAS, MOTOR 99HP, PESO 21.000KG, LARGURA DE ROLAGEM 1800MM, PARA COMPACTACAO DE ASFALTO | EMOP | UN | 0.00013 | 426717.17 | 55.4732
|  |  |  | TOTAL MATERIAL: |  | 96.61
|  |  |  | VALOR: |  | 118.86
19.006.0006-E - ROLO ESTATICO DE 7 RODAS,AUTOPROPELIDO,PARA COMPACTACAO DE ASFALTO,COM ESPESSURA DE 25 A 50MM,LARGURA DE COMPACTACAO 1,82M,CLASSE DE PESO 21T,INCLUSIVE OPERADOR (H)
MAO DE OBRA |  | FONTE | UNID | COEFICIENTE | PREÇO UNITÁRIO | TOTAL
20111 | MAO-DE-OBRA DE OPERADOR DE MAQUINA (TRATOR, ETC.), INCLUSIVE ENCARGOS SOCIAIS DESONERADOS | EMOP | H | 1 | 22.25 | 22.25
|  |  |  | TOTAL MAO DE OBRA: |  | 22.25
MATERIAL |  | FONTE | UNID | COEFICIENTE | PREÇO UNITÁRIO | TOTAL
13514 | ROLO COMPACTADOR DE PNEUS, 7 RODAS, MOTOR 99HP, PESO 21.000KG, LARGURA DE ROLAGEM 1800MM, PARA COMPACTACAO DE ASFALTO | EMOP | UN | 6.5e-05 | 426717.17 | 27.7366
|  |  |  | TOTAL MATERIAL: |  | 27.74
|  |  |  | VALOR: |  | 49.98
19.006.0009-C - ROLO COMPACTADOR PE-DE-CARNEIRO DUPLO,REBOCAVEL,C/2 TAMBORES 1000MM DE DIAM.E 1220MM DE COMPRIMENTO,COMPRIMENTO TOTAL DOROLO 3700MM,TRACAO NECESSARIA 65CV,PESO LIQUIDO 2150KG,PESOCOM LASTRO DE AGUA 4650KG,PESO COM LASTRO DE AREIA 6000KG,PRESSAO SOBRE O SOLO SEM LASTRO 12KG/CM2,PRESSAO COM LASTRO DE AGUA 20KG/CM2,EXCLUSIVE OPERADOR (H)
MATERIAL |  | FONTE | UNID | COEFICIENTE | PREÇO UNITÁRIO | TOTAL
00222 | GRAXA COMUM P/LUBRIFICACAO DE CHASSIS, EM TAMBORES DE 170KG | EMOP | KG | 0.1 | 9.85 | 0.985
13516 | ROLO COMPACTADOR PE-DE-CARNEIRO DUPLO C/2 TAMBORES, TRACAO NECESSARIA 65CV, REF.CMV | EMOP | UN | 0.0001083 | 331000 | 35.8473
|  |  |  | TOTAL MATERIAL: |  | 36.84
|  |  |  | VALOR: |  | 36.83
19.006.0009-E - ROLO COMPACTADOR PE-DE-CARNEIRO DUPLO,REBOCAVEL,C/2 TAMBORES 1000MM DE DIAM.E 1220MM DE COMPRIMENTO,COMPRIMENTO TOTAL DOROLO 3700MM,TRACAO NECESSARIA 65CV,PESO LIQUIDO 2150KG,PESOCOM LASTRO DE AGUA 4650KG,PESO COM LASTRO DE AREIA 6000KG,PRESSAO SOBRE O SOLO SEM LASTRO 12KG/CM2,PRESSAO COM LASTRO DE AGUA 20KG/CM2,EXCLUSIVE OPERADOR (H)
MATERIAL |  | FONTE | UNID | COEFICIENTE | PREÇO UNITÁRIO | TOTAL
13516 | ROLO COMPACTADOR PE-DE-CARNEIRO DUPLO C/2 TAMBORES, TRACAO NECESSARIA 65CV, REF.CMV | EMOP | UN | 3.61e-05 | 331000 | 11.9491
|  |  |  | TOTAL MATERIAL: |  | 11.95
|  |  |  | VALOR: |  | 11.94
19.007.0004-2 - BETONEIRA PARA 320L DE MISTURA SECA,DE CARREGAMENTO MECANICO E TAMBOR REVERSIVEL,COM MOTOR A GASOLINA,EXCLUSIVE OPERADOR (H)
MATERIAL |  | FONTE | UNID | COEFICIENTE | PREÇO UNITÁRIO | TOTAL
00215 | GASOLINA COMUM NA BOMBA | EMOP | L | 1.5 | 6.816 | 10.224
00220 | OLEO LUBRIFICANTE MINERAL MULTIVISCOSO,CLASSIFICACAO API CG-4, GRAU SAE 20W-40 | EMOP | L | 0.03 | 18.742 | 0.56226
00222 | GRAXA COMUM P/LUBRIFICACAO DE CHASSIS, EM TAMBORES DE 170KG | EMOP | KG | 0.01 | 9.85 | 0.0985
01434 | BETONEIRA PARA 320 LITROS DE MISTURA SECA, SEM CARREGAMENTO MECANICO E TAMBOR REVERSIVEL, COM MOTOR A GASOLINA | EMOP | UN | 0.00028 | 6300 | 1.764
|  |  |  | TOTAL MATERIAL: |  | 12.64
|  |  |  | VALOR: |  | 12.64
19.007.0004-4 - BETONEIRA PARA 320L DE MISTURA SECA,DE CARREGAMENTO MECANICO E TAMBOR REVERSIVEL,COM MOTOR A GASOLINA,EXCLUSIVE OPERADOR (H)
MATERIAL |  | FONTE | UNID | COEFICIENTE | PREÇO UNITÁRIO | TOTAL
01434 | BETONEIRA PARA 320 LITROS DE MISTURA SECA, SEM CARREGAMENTO MECANICO E TAMBOR REVERSIVEL, COM MOTOR A GASOLINA | EMOP | UN | 0.00018 | 6300 | 1.134
|  |  |  | TOTAL MATERIAL: |  | 1.13
|  |  |  | VALOR: |  | 1.13
07.002.0040-1 - ARGAMASSA DE CIMENTO E AREIA,NO TRACO 1:6,PREPARO MECANICO (M3)
MAO DE OBRA |  | FONTE | UNID | COEFICIENTE | PREÇO UNITÁRIO | TOTAL
01969 | MAO-DE-OBRA DE OPERADOR DE MAQUINAS AUX.(COMPRESSOR, ROLO COMPACTADOR LEVE...),INCLUSIVE ENCARGOS SOCIAIS - Percentual=3,00% | EMOP | H | 0.65 | 22.86 | 15.3048
01999 | MAO-DE-OBRA DE SERVENTE DA CONSTRUCAO CIVIL, INCLUSIVE ENCARGOS SOCIAIS - Percentual=3,00% | EMOP | H | 3.8 | 16.55 | 64.7767
|  |  |  | TOTAL MAO DE OBRA: |  | 80.08
MATERIAL |  | FONTE | UNID | COEFICIENTE | PREÇO UNITÁRIO | TOTAL
00001 | AREIA LAVADA, GROSSA, PARA REGIAO METROPOLITANA DO RIO DE JANEIRO | EMOP | M3 | 1.35 | 90 | 121.5
00149 | CIMENTO PORTLAND CP II 32, EM SACO DE 50KG | EMOP | KG | 277 | 0.516 | 142.932
|  |  |  | TOTAL MATERIAL: |  | 264.43
SERVICO |  | FONTE | UNID | COEFICIENTE | PREÇO UNITÁRIO | TOTAL
19.007.0004-2 | BETONEIRA PARA 320L DE MISTURA SECA,DE CARREGAMENTO MECANICO E TAMBOR REVERSIVEL,COM MOTOR A GASOLINA,EXCLUSIVE OPERADOR | EMOP | H | 0.65 | 12.64 | 8.216
19.007.0004-4 | BETONEIRA PARA 320L DE MISTURA SECA,DE CARREGAMENTO MECANICO E TAMBOR REVERSIVEL,COM MOTOR A GASOLINA,EXCLUSIVE OPERADOR | EMOP | H | 0.2 | 1.13 | 0.226
|  |  |  | TOTAL SERVICO: |  | 8.45
|  |  |  | VALOR: |  | 352.96
03.001.0085-1 - ESCAVACAO MANUAL EM MATERIAL DE 1�CATEGORIA,A CEU ABERTO,PARA PROFUNDIDADES MAIORES QUE 0,50M COM REMOCAO ATE 1 DAM (M3)
MAO DE OBRA |  | FONTE | UNID | COEFICIENTE | PREÇO UNITÁRIO | TOTAL
01999 | MAO-DE-OBRA DE SERVENTE DA CONSTRUCAO CIVIL, INCLUSIVE ENCARGOS SOCIAIS - Percentual=3,00% | EMOP | H | 3.25 | 16.55 | 55.4011
|  |  |  | TOTAL MAO DE OBRA: |  | 55.4
|  |  |  | VALOR: |  | 55.4
03.001.0001-B - ESCAVACAO MANUAL DE VALA/CAVA EM MATERIAL DE 1� CATEGORIA (A(AREIA,ARGILA OU PICARRA),ATE 1,50M DE PROFUNDIDADE,EXCLUSIVE ESCORAMENTO E ESGOTAMENTO (M3)
MAO DE OBRA |  | FONTE | UNID | COEFICIENTE | PREÇO UNITÁRIO | TOTAL
20132 | MAO-DE-OBRA DE SERVENTE DA CONSTRUCAO CIVIL, INCLUSIVE ENCARGOS SOCIAIS DESONERADOS - Percentual=3,00% | EMOP | H | 3.4 | 14.34 | 50.2187
|  |  |  | TOTAL MAO DE OBRA: |  | 50.22
|  |  |  | VALOR: |  | 50.21
11.002.0036-B - LANCAMENTO DE CONCRETO EM PECAS SEM ARMADURA,EM CONDICOES ESPECIAIS,INCLUSIVE O TRANSPORTE HORIZONTAL ATE 20,00M EM CARRINHOS,COLOCACAO,ADENSAMENTO E ACABAMENTO,CONSIDERANDO UMA PRODUCAO APROXIMADA DE 1,50M3/H (M3)
MAO DE OBRA |  | FONTE | UNID | COEFICIENTE | PREÇO UNITÁRIO | TOTAL
20046 | MAO-DE-OBRA DE CARPINTEIRO DE FORMA DE CONCRETO, INCLUSIVE ENCARGOS SOCIAIS DESONERADOS - Percentual=3,00% | EMOP | H | 0.67 | 19.81 | 13.6709
20115 | MAO-DE-OBRA DE PEDREIRO, INCLUSIVE ENCARGOS SOCIAIS DESONERADOS - Percentual=3,00% | EMOP | H | 0.67 | 19.81 | 13.6709
20132 | MAO-DE-OBRA DE SERVENTE DA CONSTRUCAO CIVIL, INCLUSIVE ENCARGOS SOCIAIS DESONERADOS - Percentual=3,00% | EMOP | H | 2.7 | 14.34 | 39.8795
|  |  |  | TOTAL MAO DE OBRA: |  | 67.22
SERVICO |  | FONTE | UNID | COEFICIENTE | PREÇO UNITÁRIO | TOTAL
19.007.0013-C | VIBRADOR DE IMERSAO,TUBO DE 48X480MM,COM MANGOTE DE 5,00M DE COMPRIMENTO,MOTOR ELETRICO,EXCLUSIVE OPERADOR | EMOP | H | 0.2 | 1.33 | 0.266
19.007.0013-E | VIBRADOR DE IMERSAO,TUBO DE 48X480MM,COM MANGOTE DE 5,00M DE COMPRIMENTO,MOTOR ELETRICO,EXCLUSIVE OPERADOR | EMOP | H | 0.8 | 0.3 | 0.24
|  |  |  | TOTAL SERVICO: |  | 0.51
|  |  |  | VALOR: |  | 67.73
11.003.0014-B - CONCRETO CICLOPICO CONFECCIONADO COM CONCRETO DOSADO PARA UMA RESISTENCIA CARACTERISTICA A COMPRESSAO DE 10MPA,TENDO 30%DO VOLUME REAL OCUPADO POR PEDRA-DE-MAO,INCLUSIVE MATERIAIS,TRANSPORTE,PREPARO,LANCAMENTO E ADENSAMENTO (M3)
MAO DE OBRA |  | FONTE | UNID | COEFICIENTE | PREÇO UNITÁRIO | TOTAL
20132 | MAO-DE-OBRA DE SERVENTE DA CONSTRUCAO CIVIL, INCLUSIVE ENCARGOS SOCIAIS DESONERADOS - Percentual=3,00% | EMOP | H | 2.8 | 14.34 | 41.3566
|  |  |  | TOTAL MAO DE OBRA: |  | 41.36
MATERIAL |  | FONTE | UNID | COEFICIENTE | PREÇO UNITÁRIO | TOTAL
14580 | PEDRA DE MAO, PARA REGIAO METROPOLITANADO RIO DE JANEIRO | EMOP | T | 0.9072 | 58 | 52.6176
|  |  |  | TOTAL MATERIAL: |  | 52.62
SERVICO |  | FONTE | UNID | COEFICIENTE | PREÇO UNITÁRIO | TOTAL
11.001.0001-B | CONCRETO DOSADO RACIONALMENTE PARA UMA RESISTENCIA CARACTERISTICA A COMPRESSAO DE 10MPA,COMPREENDENDO APENAS O FORNECIMENTO DOS MATERIAIS,INCLUSIVE 5% DE PERDAS | EMOP | M3 | 0.7 | 280.98 | 196.686
11.002.0014-B | PREPARO DE CONCRETO,EM CONDICOES ESPECIAIS,COMPREENDENDO MISTURA E AMASSAMENTO EM UMA BETONEIRA DE 320L,ADMITINDO-SE UMAPRODUCAO APROXIMADA DE 1,50M3/H,EXCLUINDO O FORNECIMENTO DOS MATERIAIS | EMOP | M3 | 0.7 | 87.57 | 61.299
11.002.0036-B | LANCAMENTO DE CONCRETO EM PECAS SEM ARMADURA,EM CONDICOES ESPECIAIS,INCLUSIVE O TRANSPORTE HORIZONTAL ATE 20,00M EM CARRINHOS,COLOCACAO,ADENSAMENTO E ACABAMENTO,CONSIDERANDO UMA PRODUCAO APROXIMADA DE 1,50M3/H | EMOP | M3 | 0.7 | 67.73 | 47.411
|  |  |  | TOTAL SERVICO: |  | 305.4
|  |  |  | VALOR: |  | 399.37
19.005.0036-C - ROMPEDOR HIDRAULICO ADAPTAVEL A ESCAVADEIRA HIDRAULICA(EXCLUSIVE ESTA),COM PESO OPERACIONAL DE 1700KG,FREQUENCIA DE IMPACTOS DE 320 A 600BPM,INCLUSIVE PONTEIRO DE 130MM DE DIAMETRO,EXCLUSIVE OPERADOR (H)
MATERIAL |  | FONTE | UNID | COEFICIENTE | PREÇO UNITÁRIO | TOTAL
13512 | ROMPEDOR HIDRAULICO ADAPTAVEL A ESCAV.HIDRAULICA (EXCL.ESTA) C/PESO OPERAC.1700KG,FREQ.IMPACTOS 320 A 600BPM,130MM DIAM. | EMOP | UN | 0.0003 | 151198.85 | 45.3597
|  |  |  | TOTAL MATERIAL: |  | 45.36
|  |  |  | VALOR: |  | 45.35
19.005.0036-E - ROMPEDOR HIDRAULICO ADAPTAVEL A ESCAVADEIRA HIDRAULICA(EXCLUSIVE ESTA),COM PESO OPERACIONAL DE 1700KG,FREQUENCIA DE IMPACTOS DE 320 A 600BPM,INCLUSIVE PONTEIRO DE 130MM DE DIAMETRO,EXCLUSIVE OPERADOR (H)
MATERIAL |  | FONTE | UNID | COEFICIENTE | PREÇO UNITÁRIO | TOTAL
13512 | ROMPEDOR HIDRAULICO ADAPTAVEL A ESCAV.HIDRAULICA (EXCL.ESTA) C/PESO OPERAC.1700KG,FREQ.IMPACTOS 320 A 600BPM,130MM DIAM. | EMOP | UN | 0.0002 | 151198.85 | 30.2398
|  |  |  | TOTAL MATERIAL: |  | 30.24
|  |  |  | VALOR: |  | 30.23
19.006.0035-C - MAQUINA DE DEMARCACAO DE FAIXAS A FRIO PARA USO RODOVIARIO E URBANO,EXCLUSIVE OPERADOR (H)
MATERIAL |  | FONTE | UNID | COEFICIENTE | PREÇO UNITÁRIO | TOTAL
00093 | MAQUINA DEMARCADORA DE FAIXA,C/3 PISTOLAS E 2 TANQUES PARA TINTA COM CAP.MIN.200L CADA,M.DIESEL 30HP,CAP.COMP.2240L/MIN | EMOP | UN | 0.0001514 | 330000 | 49.962
00215 | GASOLINA COMUM NA BOMBA | EMOP | L | 8 | 6.816 | 54.528
00218 | OLEO DIESEL COMBUSTIVEL COMUM, NA BOMBA | EMOP | L | 4 | 4.907 | 19.628
00220 | OLEO LUBRIFICANTE MINERAL MULTIVISCOSO,CLASSIFICACAO API CG-4, GRAU SAE 20W-40 | EMOP | L | 0.135 | 18.742 | 2.5302
00222 | GRAXA COMUM P/LUBRIFICACAO DE CHASSIS, EM TAMBORES DE 170KG | EMOP | KG | 0.053 | 9.85 | 0.52205
02946 | CONJUNTO DE 04 PNEUS DIAGONAIS, 7.00-16,10 LONAS | EMOP | UN | 0.0025 | 3434.39 | 8.586
|  |  |  | TOTAL MATERIAL: |  | 135.76
|  |  |  | VALOR: |  | 135.75
19.011.0006-C - GERADOR MONOFASICO,POTENCIA MAXIMA DE 2,5KVA(2500W),VOLTAGEM:110/220V,FREQUENCIA:60HZ,COM MOTOR A GASOLINA,COM TANQUE DEAPROXIMADAMENTE 13L E AUTONOMIA APROXIMADA DE 11H,EXCLUSIVEOPERADOR (H)
MATERIAL |  | FONTE | UNID | COEFICIENTE | PREÇO UNITÁRIO | TOTAL
00215 | GASOLINA COMUM NA BOMBA | EMOP | L | 1.17 | 6.816 | 7.9747
00220 | OLEO LUBRIFICANTE MINERAL MULTIVISCOSO,CLASSIFICACAO API CG-4, GRAU SAE 20W-40 | EMOP | L | 0.02 | 18.742 | 0.37484
01478 | GERADOR MONOFASICO A GASOLINA POTENCIA MAX. 2.5KVA, 110/220V, FREQ.60HZ | EMOP | UN | 9.17e-05 | 2544 | 0.23328
|  |  |  | TOTAL MATERIAL: |  | 8.57
|  |  |  | VALOR: |  | 8.58
19.011.0006-E - GERADOR MONOFASICO,POTENCIA MAXIMA DE 2,5KVA(2500W),VOLTAGEM:110/220V,FREQUENCIA:60HZ,COM MOTOR A GASOLINA,COM TANQUE DEAPROXIMADAMENTE 13L E AUTONOMIA APROXIMADA DE 11H,EXCLUSIVEOPERADOR (H)
MATERIAL |  | FONTE | UNID | COEFICIENTE | PREÇO UNITÁRIO | TOTAL
01478 | GERADOR MONOFASICO A GASOLINA POTENCIA MAX. 2.5KVA, 110/220V, FREQ.60HZ | EMOP | UN | 7.5e-05 | 2544 | 0.1908
|  |  |  | TOTAL MATERIAL: |  | 0.19
|  |  |  | VALOR: |  | 0.19
19.004.0014-E - CAMINHAO BASCULANTE,NO TOCO,CAPACIDADE DE 10,00M3,INCLUSIVE MOTORISTA (H)
MAO DE OBRA |  | FONTE | UNID | COEFICIENTE | PREÇO UNITÁRIO | TOTAL
20105 | MAO-DE-OBRA DE MOTORISTA DE CAMINHAO E CARRETA, INCLUSIVE ENCARGOS SOCIAIS DESONERADOS | EMOP | H | 1 | 19.81 | 19.81
|  |  |  | TOTAL MAO DE OBRA: |  | 19.81
MATERIAL |  | FONTE | UNID | COEFICIENTE | PREÇO UNITÁRIO | TOTAL
03500 | CAMINHAO BASCULANTE, NO TOCO, PRECO SEMPNEUS, CAPACIDADE DE 10,00M3 - Percentual=25,34% | EMOP | UN | 8e-05 | 402599.22 | 40.3694
|  |  |  | TOTAL MATERIAL: |  | 40.37
|  |  |  | VALOR: |  | 60.17
54.001.0154-B - DESGASTE DE DENTES E PORTA DENTES (UN)
MATERIAL |  | FONTE | UNID | COEFICIENTE | PREÇO UNITÁRIO | TOTAL
02225 | COTACAO DO DOLAR-DOS-EUA, VALOR COMERCIAL DE VENDA | EMOP | UN | 1 | 5.5471 | 5.5471
|  |  |  | TOTAL MATERIAL: |  | 5.55
|  |  |  | VALOR: |  | 5.54
19.005.0006-C - MAQUINA FRESADORA A FRIO,LARGURA DE FRESAGEM DE 1,00M,INCLUSIVE OPERADOR E AJUDANTE (H)
MAO DE OBRA |  | FONTE | UNID | COEFICIENTE | PREÇO UNITÁRIO | TOTAL
20004 | MAO-DE-OBRA DE AJUDANTE DA CONSTRUCAO CIVIL, INCLUSIVE ENCARGOS SOCIAIS DESONERADOS - Percentual=31,00% | EMOP | H | 1 | 14.34 | 18.7854
20111 | MAO-DE-OBRA DE OPERADOR DE MAQUINA (TRATOR, ETC.), INCLUSIVE ENCARGOS SOCIAIS DESONERADOS - Percentual=31,00% | EMOP | H | 1 | 22.25 | 29.1475
|  |  |  | TOTAL MAO DE OBRA: |  | 47.94
MATERIAL |  | FONTE | UNID | COEFICIENTE | PREÇO UNITÁRIO | TOTAL
00218 | OLEO DIESEL COMBUSTIVEL COMUM, NA BOMBA | EMOP | L | 28.5 | 4.907 | 139.8495
00220 | OLEO LUBRIFICANTE MINERAL MULTIVISCOSO,CLASSIFICACAO API CG-4, GRAU SAE 20W-40 - Percentual=50,00% | EMOP | L | 0.916 | 18.742 | 25.7515
00222 | GRAXA COMUM P/LUBRIFICACAO DE CHASSIS, EM TAMBORES DE 170KG | EMOP | KG | 0.28 | 9.85 | 2.758
00598 | MAQUINA FRESADORA A FRIO, C/LARGURA DE FRESAGEM DE 1,00M, CAPAC.DO MOTOR 105KW EDESEMP.FRESAGEM 150,00 A 500,00M2/H | EMOP | UN | 0.0001625 | 1289460 | 209.5373
00884 | CONJUNTO DE 04 PNEUS DIAGONAIS, 6.50-16,8 LONAS | EMOP | UN | 0.0025 | 1650.4 | 4.126
|  |  |  | TOTAL MATERIAL: |  | 382.03
SERVICO |  | FONTE | UNID | COEFICIENTE | PREÇO UNITÁRIO | TOTAL
54.001.0154-B | DESGASTE DE DENTES E PORTA DENTES | EMOP | UN | 3.204 | 5.54 | 17.7502
|  |  |  | TOTAL SERVICO: |  | 17.75
|  |  |  | VALOR: |  | 447.72
19.005.0006-E - MAQUINA FRESADORA A FRIO,LARGURA DE FRESAGEM DE 1,00M,INCLUSIVE OPERADOR E AJUDANTE (H)
MAO DE OBRA |  | FONTE | UNID | COEFICIENTE | PREÇO UNITÁRIO | TOTAL
20004 | MAO-DE-OBRA DE AJUDANTE DA CONSTRUCAO CIVIL, INCLUSIVE ENCARGOS SOCIAIS DESONERADOS - Percentual=31,00% | EMOP | H | 1 | 14.34 | 18.7854
20111 | MAO-DE-OBRA DE OPERADOR DE MAQUINA (TRATOR, ETC.), INCLUSIVE ENCARGOS SOCIAIS DESONERADOS - Percentual=31,00% | EMOP | H | 1 | 22.25 | 29.1475
|  |  |  | TOTAL MAO DE OBRA: |  | 47.94
MATERIAL |  | FONTE | UNID | COEFICIENTE | PREÇO UNITÁRIO | TOTAL
00598 | MAQUINA FRESADORA A FRIO, C/LARGURA DE FRESAGEM DE 1,00M, CAPAC.DO MOTOR 105KW EDESEMP.FRESAGEM 150,00 A 500,00M2/H | EMOP | UN | 0.0001 | 1289460 | 128.946
|  |  |  | TOTAL MATERIAL: |  | 128.95
|  |  |  | VALOR: |  | 176.87
19.005.0028-2 - RETROESCAVADEIRA, COM PESO OPERACIONAL EM TORNO DE 7T, MOTORDIESEL EM TORNO DE 75CV, CAPACIDADE APROXIMADA DA CACAMBA DE0,76M3, PROFUNDIDADE DE ESCAVACAO MAXIMA DE 4,00M, INCLUSIVEOPERADOR (H)
MAO DE OBRA |  | FONTE | UNID | COEFICIENTE | PREÇO UNITÁRIO | TOTAL
01970 | MAO-DE-OBRA DE OPERADOR DE MAQUINA (TRATOR, ETC), INCLUSIVE ENCARGOS SOCIAIS | EMOP | H | 1 | 25.68 | 25.68
|  |  |  | TOTAL MAO DE OBRA: |  | 25.68
MATERIAL |  | FONTE | UNID | COEFICIENTE | PREÇO UNITÁRIO | TOTAL
00218 | OLEO DIESEL COMBUSTIVEL COMUM, NA BOMBA | EMOP | L | 11 | 4.907 | 53.977
00220 | OLEO LUBRIFICANTE MINERAL MULTIVISCOSO,CLASSIFICACAO API CG-4, GRAU SAE 20W-40 - Percentual=50,00% | EMOP | L | 0.4 | 18.742 | 11.2452
00222 | GRAXA COMUM P/LUBRIFICACAO DE CHASSIS, EM TAMBORES DE 170KG | EMOP | KG | 0.2 | 9.85 | 1.97
00824 | CONJUNTO DE 02 PNEUS DIAGONAIS,18.4-30,10 LONAS,ACRESCIDO DE 02 PNEUS DIAGONAIS,8.25-15,12 LONAS | EMOP | UN | 0.0006 | 14040.92 | 8.4246
05817 | RETROESCAVADEIRA, PRECO SEM PNEUS, PESOEM TORNO DE 7T, MOTOR DIESEL EM TORNO DE75CV, CAPAC. APROX. CACAMBA DE 0,76M3 | EMOP | UN | 0.00018 | 233959.08 | 42.1126
|  |  |  | TOTAL MATERIAL: |  | 117.73
|  |  |  | VALOR: |  | 143.4
19.006.0005-C - ROLO VIBRATORIO LISO,DE 7T,AUTOPROPULSOR,LARGURA TOTAL DE 2,015M,INCLUSIVE OPERADOR (H)
MAO DE OBRA |  | FONTE | UNID | COEFICIENTE | PREÇO UNITÁRIO | TOTAL
20111 | MAO-DE-OBRA DE OPERADOR DE MAQUINA (TRATOR, ETC.), INCLUSIVE ENCARGOS SOCIAIS DESONERADOS | EMOP | H | 1 | 22.25 | 22.25
|  |  |  | TOTAL MAO DE OBRA: |  | 22.25
MATERIAL |  | FONTE | UNID | COEFICIENTE | PREÇO UNITÁRIO | TOTAL
00218 | OLEO DIESEL COMBUSTIVEL COMUM, NA BOMBA | EMOP | L | 9 | 4.907 | 44.163
00220 | OLEO LUBRIFICANTE MINERAL MULTIVISCOSO,CLASSIFICACAO API CG-4, GRAU SAE 20W-40 - Percentual=50,00% | EMOP | L | 0.13 | 18.742 | 3.6547
00222 | GRAXA COMUM P/LUBRIFICACAO DE CHASSIS, EM TAMBORES DE 170KG | EMOP | KG | 0.06 | 9.85 | 0.591
05820 | ROLO VIBRATORIO LISO, AUTO-PROPULSOR, COM MOTOR DIESEL DE 76HP, CAPAC.7T, LARG.TOTAL 2,015M | EMOP | UN | 0.00013 | 295000 | 38.35
|  |  |  | TOTAL MATERIAL: |  | 86.75
|  |  |  | VALOR: |  | 109
19.006.0005-E - ROLO VIBRATORIO LISO,DE 7T,AUTOPROPULSOR,LARGURA TOTAL DE 2,015M,INCLUSIVE OPERADOR (H)
MAO DE OBRA |  | FONTE | UNID | COEFICIENTE | PREÇO UNITÁRIO | TOTAL
20111 | MAO-DE-OBRA DE OPERADOR DE MAQUINA (TRATOR, ETC.), INCLUSIVE ENCARGOS SOCIAIS DESONERADOS | EMOP | H | 1 | 22.25 | 22.25
|  |  |  | TOTAL MAO DE OBRA: |  | 22.25
MATERIAL |  | FONTE | UNID | COEFICIENTE | PREÇO UNITÁRIO | TOTAL
05820 | ROLO VIBRATORIO LISO, AUTO-PROPULSOR, COM MOTOR DIESEL DE 76HP, CAPAC.7T, LARG.TOTAL 2,015M | EMOP | UN | 6.5e-05 | 295000 | 19.175
|  |  |  | TOTAL MATERIAL: |  | 19.18
|  |  |  | VALOR: |  | 41.42
19.006.0010-C - USINA PRE-MISTURADORA DE SOLOS P/ESTABILIZACAO DE BASES,C/CAPACIDADE 350/600T/H,ALIMENTADOR-DOSADOR,DOSADOR DUPLO DE CORREIAS,DOSADOR TRIPLO MESA VAI E VEM,DOSADOR TRIPLO DE CORREIAS,DOSADOR TRIPLO DE CALHAS VIBRATORIAS,DOSADOR QUADRUPLO,TRANSPORTADOR DE CORREIA DE TRANSFERENCIA MEDINDO 36"X19,10M,MISTURADOR,COMANDOS E EQUIPAMENTOS COMPLEMENTARES,INCL.EQUIPE (H)
MAO DE OBRA |  | FONTE | UNID | COEFICIENTE | PREÇO UNITÁRIO | TOTAL
20111 | MAO-DE-OBRA DE OPERADOR DE MAQUINA (TRATOR, ETC.), INCLUSIVE ENCARGOS SOCIAIS DESONERADOS | EMOP | H | 1 | 22.25 | 22.25
20132 | MAO-DE-OBRA DE SERVENTE DA CONSTRUCAO CIVIL, INCLUSIVE ENCARGOS SOCIAIS DESONERADOS | EMOP | H | 4 | 14.34 | 57.36
|  |  |  | TOTAL MAO DE OBRA: |  | 79.61
MATERIAL |  | FONTE | UNID | COEFICIENTE | PREÇO UNITÁRIO | TOTAL
00218 | OLEO DIESEL COMBUSTIVEL COMUM, NA BOMBA | EMOP | L | 10 | 4.907 | 49.07
00220 | OLEO LUBRIFICANTE MINERAL MULTIVISCOSO,CLASSIFICACAO API CG-4, GRAU SAE 20W-40 | EMOP | L | 0.3 | 18.742 | 5.6226
00222 | GRAXA COMUM P/LUBRIFICACAO DE CHASSIS, EM TAMBORES DE 170KG | EMOP | KG | 0.1 | 9.85 | 0.985
05821 | USINA PRE-MISTURADORA DE SOLOS P/ESTABIL.DE BASE, CAPAC. 350 A 600T/H, CORREIA TRANSF.36"X19,10M, EQUIP.COMPL. (USC-2) | EMOP | UN | 0.00016 | 1248350.46 | 199.7361
|  |  |  | TOTAL MATERIAL: |  | 255.42
|  |  |  | VALOR: |  | 335.02
19.006.0018-C - ESPALHADOR DE AGREGADOS,REBOCAVEL,CAPACIDADE RASA DE 1,30M3,LARGURA MAXIMA DE DISTRIBUICAO DE 3,66M,COMPRIMENTO DE 4,10M,LARGURA DE 1,30M,ALTURA DE 1,00M,4 RODAS COM PNEUMATICOS 6X9(10 LONAS),PESO DE 860KG,DIAMETRO DO ROLO DE 12,7CM(5"),EXCLUSIVE OPERADOR (H)
MATERIAL |  | FONTE | UNID | COEFICIENTE | PREÇO UNITÁRIO | TOTAL
00222 | GRAXA COMUM P/LUBRIFICACAO DE CHASSIS, EM TAMBORES DE 170KG | EMOP | KG | 0.05 | 9.85 | 0.4925
00832 | CONJUNTO DE 04 PNEUS DIAGONAIS, 6.00-9,10 LONAS | EMOP | UN | 0.001 | 2847.72 | 2.8477
01315 | DISTRIBUIDOR AGREG.,PRECO S/PNEUS,REB.C/CAPAC.RASA 1,30M3,LARG.MAX.DIST.3,66M,COMP.4,10M,LARG.1,30M,ALT.1,00M,6X9,10 LON | EMOP | UN | 0.0001333 | 43352.28 | 5.7789
|  |  |  | TOTAL MATERIAL: |  | 9.12
|  |  |  | VALOR: |  | 9.11
08.001.0002-B - BASE DE BRITA GRADUADA,INCLUSIVE FORNECIMENTO DOS MATERIAIS,MEDIDA APOS A COMPACTACAO (M3)
MAO DE OBRA |  | FONTE | UNID | COEFICIENTE | PREÇO UNITÁRIO | TOTAL
20132 | MAO-DE-OBRA DE SERVENTE DA CONSTRUCAO CIVIL, INCLUSIVE ENCARGOS SOCIAIS DESONERADOS - Percentual=3,00% | EMOP | H | 0.1 | 14.34 | 1.477
|  |  |  | TOTAL MAO DE OBRA: |  | 1.48
MATERIAL |  | FONTE | UNID | COEFICIENTE | PREÇO UNITÁRIO | TOTAL
14568 | BRITA GRADUADA | EMOP | T | 2.5632 | 47 | 120.4704
|  |  |  | TOTAL MATERIAL: |  | 120.47
SERVICO |  | FONTE | UNID | COEFICIENTE | PREÇO UNITÁRIO | TOTAL
19.004.0020-C | CAMINHAO TANQUE,CAPACIDADE DE 6.000L,INCLUSIVE MOTORISTA | EMOP | H | 0.0125 | 165.31 | 2.0664
19.005.0016-C | TRATOR DE PNEUS COM MOTOR DIESEL DE 61CV,INCLUSIVE OPERADOR | EMOP | H | 0.0125 | 90.7 | 1.1338
19.005.0030-C | PA CARREGADEIRA DE PNEUS COM PESO OPERACIONAL EM TORNO DE 12T, POTENCIA EM TORNO DE 121CV, PA COM CAPACIDADE RASA APROXIMADA DE 1,30M3, INCLUSIVE OPERADOR | EMOP | H | 0.0094 | 167.01 | 1.5699
19.005.0030-E | PA CARREGADEIRA DE PNEUS COM PESO OPERACIONAL EM TORNO DE 12T, POTENCIA EM TORNO DE 121CV, PA COM CAPACIDADE RASA APROXIMADA DE 1,30M3, INCLUSIVE OPERADOR | EMOP | H | 0.0031 | 50.31 | 0.15596
19.006.0005-C | ROLO VIBRATORIO LISO,DE 7T,AUTOPROPULSOR,LARGURA TOTAL DE 2,015M,INCLUSIVE OPERADOR | EMOP | H | 0.0094 | 109 | 1.0246
19.006.0005-E | ROLO VIBRATORIO LISO,DE 7T,AUTOPROPULSOR,LARGURA TOTAL DE 2,015M,INCLUSIVE OPERADOR | EMOP | H | 0.0031 | 41.42 | 0.1284
19.006.0006-C | ROLO ESTATICO DE 7 RODAS,AUTOPROPELIDO,PARA COMPACTACAO DE ASFALTO,COM ESPESSURA DE 25 A 50MM,LARGURA DE COMPACTACAO 1,82M,CLASSE DE PESO 21T,INCLUSIVE OPERADOR | EMOP | H | 0.01 | 118.86 | 1.1886
19.006.0006-E | ROLO ESTATICO DE 7 RODAS,AUTOPROPELIDO,PARA COMPACTACAO DE ASFALTO,COM ESPESSURA DE 25 A 50MM,LARGURA DE COMPACTACAO 1,82M,CLASSE DE PESO 21T,INCLUSIVE OPERADOR | EMOP | H | 0.0025 | 49.98 | 0.12495
19.006.0010-C | USINA PRE-MISTURADORA DE SOLOS P/ESTABILIZACAO DE BASES,C/CAPACIDADE 350/600T/H,ALIMENTADOR-DOSADOR,DOSADOR DUPLO DE CORREIAS,DOSADOR TRIPLO MESA VAI E VEM,DOSADOR TRIPLO DE CORREIAS,DOSADOR TRIPLO DE CALHAS VIBRATORIAS,DOSADOR QUADRUPLO,TRANSPORTADOR DE CORREIA DE TRANSFERENCIA MEDINDO 36"X19,10M,MISTURADOR,COMANDOS E EQUIPAMENTOS COMPLEMENTARES,INCL.EQUIPE | EMOP | H | 0.0125 | 335.02 | 4.1878
19.006.0018-C | ESPALHADOR DE AGREGADOS,REBOCAVEL,CAPACIDADE RASA DE 1,30M3,LARGURA MAXIMA DE DISTRIBUICAO DE 3,66M,COMPRIMENTO DE 4,10M,LARGURA DE 1,30M,ALTURA DE 1,00M,4 RODAS COM PNEUMATICOS 6X9(10 LONAS),PESO DE 860KG,DIAMETRO DO ROLO DE 12,7CM(5"),EXCLUSIVE OPERADOR | EMOP | H | 0.0125 | 9.11 | 0.11388
|  |  |  | TOTAL SERVICO: |  | 11.69
|  |  |  | VALOR: |  | 133.64
19.006.0002-C - ROLO COMPACTADOR TANDEM,DE 6 A 9T,MOTOR DIESEL DE 55CV,INCLUSIVE OPERADOR (H)
MAO DE OBRA |  | FONTE | UNID | COEFICIENTE | PREÇO UNITÁRIO | TOTAL
20111 | MAO-DE-OBRA DE OPERADOR DE MAQUINA (TRATOR, ETC.), INCLUSIVE ENCARGOS SOCIAIS DESONERADOS | EMOP | H | 1 | 22.25 | 22.25
|  |  |  | TOTAL MAO DE OBRA: |  | 22.25
MATERIAL |  | FONTE | UNID | COEFICIENTE | PREÇO UNITÁRIO | TOTAL
00218 | OLEO DIESEL COMBUSTIVEL COMUM, NA BOMBA | EMOP | L | 7.15 | 4.907 | 35.0851
00220 | OLEO LUBRIFICANTE MINERAL MULTIVISCOSO,CLASSIFICACAO API CG-4, GRAU SAE 20W-40 - Percentual=50,00% | EMOP | L | 0.11 | 18.742 | 3.0924
00222 | GRAXA COMUM P/LUBRIFICACAO DE CHASSIS, EM TAMBORES DE 170KG | EMOP | KG | 0.06 | 9.85 | 0.591
01429 | ROLO COMPACTADOR, COM MOTOR DIESEL DE 55CV, CAPACIDADE DE 6 A 9T | EMOP | UN | 0.00013 | 290000 | 37.7
|  |  |  | TOTAL MATERIAL: |  | 76.47
|  |  |  | VALOR: |  | 98.71
19.006.0002-E - ROLO COMPACTADOR TANDEM,DE 6 A 9T,INCLUSIVE OPERADOR (H)
MAO DE OBRA |  | FONTE | UNID | COEFICIENTE | PREÇO UNITÁRIO | TOTAL
20111 | MAO-DE-OBRA DE OPERADOR DE MAQUINA (TRATOR, ETC.), INCLUSIVE ENCARGOS SOCIAIS DESONERADOS | EMOP | H | 1 | 22.25 | 22.25
|  |  |  | TOTAL MAO DE OBRA: |  | 22.25
MATERIAL |  | FONTE | UNID | COEFICIENTE | PREÇO UNITÁRIO | TOTAL
01429 | ROLO COMPACTADOR, COM MOTOR DIESEL DE 55CV, CAPACIDADE DE 6 A 9T | EMOP | UN | 6.5e-05 | 290000 | 18.85
|  |  |  | TOTAL MATERIAL: |  | 18.85
|  |  |  | VALOR: |  | 41.1
19.011.0009-C - GRUPO GERADOR ABERTO PARA ENERGIA DE EMERGENCIA,TRIFASICO,220/127V FREQUENCIA 50/60HZ,COM REGULADOR DE TENSAO E FREQUENCIA AUTOMATICA,QUADRO DE COMANDO MANUAL E TANQUE DE COMBUSTIVEL DE APROXIMADAMENTE 328L COM AUTONOMIA APROXIMADA DE 12H,NA POTENCIA DE 145/125KVA (INTERMITENTE/CONTINUA),EXCLUSIVE OPERADOR (H)
MATERIAL |  | FONTE | UNID | COEFICIENTE | PREÇO UNITÁRIO | TOTAL
00218 | OLEO DIESEL COMBUSTIVEL COMUM, NA BOMBA | EMOP | L | 27 | 4.907 | 132.489
00220 | OLEO LUBRIFICANTE MINERAL MULTIVISCOSO,CLASSIFICACAO API CG-4, GRAU SAE 20W-40 - Percentual=50,00% | EMOP | L | 0.9 | 18.742 | 25.3017
00222 | GRAXA COMUM P/LUBRIFICACAO DE CHASSIS, EM TAMBORES DE 170KG | EMOP | KG | 0.16 | 9.85 | 1.576
01440 | GRUPO GER. ABERTO TRIF.220/127V,FREQ.50/60HZ C/REG.TEN.FREQ.AUT.QUADRO COM.MAN.TANQUE COMB.POT.145/125KVA INT./CONT | EMOP | UN | 9.09e-05 | 168030 | 15.2739
|  |  |  | TOTAL MATERIAL: |  | 174.64
|  |  |  | VALOR: |  | 174.64
19.006.0011-C - USINA PARA MISTURA BETUMINOSA DE ALTA CLASSE A QUENTE,COM CAPACIDADE DE 60 A 90T/H,COMPREENDENDO UNIDADE DE ALIMENTACAO E DOSAGEM DE FRIOS,SECADOR,PENEIRA DOSADORA,ALIMENTADOR DE FINOS,MISTURADOR,INSTALACAO DE ARMAZENAGEM E AQUECIMENTO DE ASFALTO E GRUPO GERADOR DE 125/145KVA,COM EQUIPE DE OPERACAO (H)
MAO DE OBRA |  | FONTE | UNID | COEFICIENTE | PREÇO UNITÁRIO | TOTAL
20013 | MAO-DE-OBRA DE APONTADOR, INCLUSIVE ENCARGOS SOCIAIS DESONERADOS | EMOP | H | 1 | 23.45 | 23.45
20071 | MAO-DE-OBRA DE ENGENHEIRO OU ARQUITETO SENIOR, INCLUSIVE ENCARGOS SOCIAIS DESONERADOS | EMOP | H | 1 | 162.71 | 162.71
20085 | MAO-DE-OBRA DE LABORATORISTA DE SOLOS A,INCLUSIVE ENCARGOS SOCIAIS DESONERADOS | EMOP | H | 1 | 27.4 | 27.4
20086 | MAO-DE-OBRA DE LABORATORISTA DE SOLOS B,INCLUSIVE ENCARGOS SOCIAIS DESONERADOS | EMOP | H | 1 | 19.81 | 19.81
20111 | MAO-DE-OBRA DE OPERADOR DE MAQUINA (TRATOR, ETC.), INCLUSIVE ENCARGOS SOCIAIS DESONERADOS | EMOP | H | 4 | 22.25 | 89
20132 | MAO-DE-OBRA DE SERVENTE DA CONSTRUCAO CIVIL, INCLUSIVE ENCARGOS SOCIAIS DESONERADOS | EMOP | H | 7 | 14.34 | 100.38
|  |  |  | TOTAL MAO DE OBRA: |  | 422.75
MATERIAL |  | FONTE | UNID | COEFICIENTE | PREÇO UNITÁRIO | TOTAL
00218 | OLEO DIESEL COMBUSTIVEL COMUM, NA BOMBA | EMOP | L | 24 | 4.907 | 117.768
00219 | OLEO COMBUSTIVEL BPF, A GRANEL | EMOP | L | 420 | 2.93 | 1230.6
00220 | OLEO LUBRIFICANTE MINERAL MULTIVISCOSO,CLASSIFICACAO API CG-4, GRAU SAE 20W-40 | EMOP | L | 0.75 | 18.742 | 14.0565
00222 | GRAXA COMUM P/LUBRIFICACAO DE CHASSIS, EM TAMBORES DE 170KG | EMOP | KG | 0.4 | 9.85 | 3.94
01594 | USINA PARA MISTURA BETUMINOSA DE ALTA CLASSE A QUENTE,60 A 90T/H,C/UNID ALIM E DOSAGEM FRIOS,SECA,PENEIRA DOSA,ALIMENTAD | EMOP | UN | 0.00016 | 2420000 | 387.2
01940 | SALARIO MINIMO MENSAL | EMOP | MES | 0.07 | 1283.73 | 89.8611
02822 | BALANCA RODOVIARIA ELETRONICA, COM PLATAFORMA DE (18,00X3,00)M, COM CAPACIDADE DE 60T | EMOP | UN | 0.0001 | 73430 | 7.343
|  |  |  | TOTAL MATERIAL: |  | 1850.77
SERVICO |  | FONTE | UNID | COEFICIENTE | PREÇO UNITÁRIO | TOTAL
19.005.0030-C | PA CARREGADEIRA DE PNEUS COM PESO OPERACIONAL EM TORNO DE 12T, POTENCIA EM TORNO DE 121CV, PA COM CAPACIDADE RASA APROXIMADA DE 1,30M3, INCLUSIVE OPERADOR | EMOP | H | 0.6 | 167.01 | 100.206
19.005.0030-E | PA CARREGADEIRA DE PNEUS COM PESO OPERACIONAL EM TORNO DE 12T, POTENCIA EM TORNO DE 121CV, PA COM CAPACIDADE RASA APROXIMADA DE 1,30M3, INCLUSIVE OPERADOR | EMOP | H | 0.4 | 50.31 | 20.124
19.011.0009-C | GRUPO GERADOR ABERTO PARA ENERGIA DE EMERGENCIA,TRIFASICO,220/127V FREQUENCIA 50/60HZ,COM REGULADOR DE TENSAO E FREQUENCIA AUTOMATICA,QUADRO DE COMANDO MANUAL E TANQUE DE COMBUSTIVEL DE APROXIMADAMENTE 328L COM AUTONOMIA APROXIMADA DE 12H,NA POTENCIA DE 145/125KVA (INTERMITENTE/CONTINUA),EXCLUSIVE OPERADOR | EMOP | H | 1 | 174.64 | 174.64
|  |  |  | TOTAL SERVICO: |  | 294.97
|  |  |  | VALOR: |  | 2568.49
19.011.0009-E - GRUPO GERADOR ABERTO PARA ENERGIA DE EMERGENCIA,TRIFASICO,220/127V FREQUENCIA 50/60HZ,COM REGULADOR DE TENSAO E FREQUENCIA AUTOMATICA,QUADRO DE COMANDO MANUAL E TANQUE DE COMBUSTIVEL DE APROXIMADAMENTE 328L COM AUTONOMIA APROXIMADA DE 12H,NA POTENCIA DE 145/125KVA (INTERMITENTE/CONTINUA),EXCLUSIVE OPERADOR (H)
MATERIAL |  | FONTE | UNID | COEFICIENTE | PREÇO UNITÁRIO | TOTAL
01440 | GRUPO GER. ABERTO TRIF.220/127V,FREQ.50/60HZ C/REG.TEN.FREQ.AUT.QUADRO COM.MAN.TANQUE COMB.POT.145/125KVA INT./CONT | EMOP | UN | 6.02e-05 | 168030 | 10.1154
|  |  |  | TOTAL MATERIAL: |  | 10.12
|  |  |  | VALOR: |  | 10.11
19.006.0011-E - USINA PARA MISTURA BETUMINOSA DE ALTA CLASSE A QUENTE,COM CAPACIDADE DE 60 A 90T/H,COMPREENDENDO UNIDADE DE ALIMENTACAO E DOSAGEM DE FRIOS,SECADOR,PENEIRA DOSADORA,ALIMENTADOR DE FINOS,MISTURADOR,INSTALACAO DE ARMAZENAGEM E AQUECIMENTO DE ASFALTO E GRUPO GERADOR DE 125/145KVA,COM EQUIPE DE OPERACAO (H)
MAO DE OBRA |  | FONTE | UNID | COEFICIENTE | PREÇO UNITÁRIO | TOTAL
20013 | MAO-DE-OBRA DE APONTADOR, INCLUSIVE ENCARGOS SOCIAIS DESONERADOS | EMOP | H | 1 | 23.45 | 23.45
20071 | MAO-DE-OBRA DE ENGENHEIRO OU ARQUITETO SENIOR, INCLUSIVE ENCARGOS SOCIAIS DESONERADOS | EMOP | H | 1 | 162.71 | 162.71
20085 | MAO-DE-OBRA DE LABORATORISTA DE SOLOS A,INCLUSIVE ENCARGOS SOCIAIS DESONERADOS | EMOP | H | 1 | 27.4 | 27.4
20086 | MAO-DE-OBRA DE LABORATORISTA DE SOLOS B,INCLUSIVE ENCARGOS SOCIAIS DESONERADOS | EMOP | H | 1 | 19.81 | 19.81
20111 | MAO-DE-OBRA DE OPERADOR DE MAQUINA (TRATOR, ETC.), INCLUSIVE ENCARGOS SOCIAIS DESONERADOS | EMOP | H | 4 | 22.25 | 89
20132 | MAO-DE-OBRA DE SERVENTE DA CONSTRUCAO CIVIL, INCLUSIVE ENCARGOS SOCIAIS DESONERADOS | EMOP | H | 7 | 14.34 | 100.38
|  |  |  | TOTAL MAO DE OBRA: |  | 422.75
MATERIAL |  | FONTE | UNID | COEFICIENTE | PREÇO UNITÁRIO | TOTAL
01594 | USINA PARA MISTURA BETUMINOSA DE ALTA CLASSE A QUENTE,60 A 90T/H,C/UNID ALIM E DOSAGEM FRIOS,SECA,PENEIRA DOSA,ALIMENTAD | EMOP | UN | 9e-05 | 2420000 | 217.8
01940 | SALARIO MINIMO MENSAL | EMOP | MES | 0.07 | 1283.73 | 89.8611
02822 | BALANCA RODOVIARIA ELETRONICA, COM PLATAFORMA DE (18,00X3,00)M, COM CAPACIDADE DE 60T | EMOP | UN | 0.0001 | 73430 | 7.343
|  |  |  | TOTAL MATERIAL: |  | 315
SERVICO |  | FONTE | UNID | COEFICIENTE | PREÇO UNITÁRIO | TOTAL
19.005.0030-E | PA CARREGADEIRA DE PNEUS COM PESO OPERACIONAL EM TORNO DE 12T, POTENCIA EM TORNO DE 121CV, PA COM CAPACIDADE RASA APROXIMADA DE 1,30M3, INCLUSIVE OPERADOR | EMOP | H | 1 | 50.31 | 50.31
19.011.0009-E | GRUPO GERADOR ABERTO PARA ENERGIA DE EMERGENCIA,TRIFASICO,220/127V FREQUENCIA 50/60HZ,COM REGULADOR DE TENSAO E FREQUENCIA AUTOMATICA,QUADRO DE COMANDO MANUAL E TANQUE DE COMBUSTIVEL DE APROXIMADAMENTE 328L COM AUTONOMIA APROXIMADA DE 12H,NA POTENCIA DE 145/125KVA (INTERMITENTE/CONTINUA),EXCLUSIVE OPERADOR | EMOP | H | 1 | 10.11 | 10.11
|  |  |  | TOTAL SERVICO: |  | 60.42
|  |  |  | VALOR: |  | 798.18
19.006.0019-C - VIBRO ACABADORA DE ASFALTO,SOBRE ESTEIRA,COM EXTENSAO PARA PAVIMENTACAO,LARGURA DE 4,27M,COM MOTOR DIESEL DE APROXIMADAMENTE 69CV,INCLUSIVE OPERADOR E AUXILIAR (H)
MAO DE OBRA |  | FONTE | UNID | COEFICIENTE | PREÇO UNITÁRIO | TOTAL
20111 | MAO-DE-OBRA DE OPERADOR DE MAQUINA (TRATOR, ETC.), INCLUSIVE ENCARGOS SOCIAIS DESONERADOS | EMOP | H | 1 | 22.25 | 22.25
20132 | MAO-DE-OBRA DE SERVENTE DA CONSTRUCAO CIVIL, INCLUSIVE ENCARGOS SOCIAIS DESONERADOS | EMOP | H | 1 | 14.34 | 14.34
|  |  |  | TOTAL MAO DE OBRA: |  | 36.59
MATERIAL |  | FONTE | UNID | COEFICIENTE | PREÇO UNITÁRIO | TOTAL
00218 | OLEO DIESEL COMBUSTIVEL COMUM, NA BOMBA | EMOP | L | 8.97 | 4.907 | 44.0158
00220 | OLEO LUBRIFICANTE MINERAL MULTIVISCOSO,CLASSIFICACAO API CG-4, GRAU SAE 20W-40 - Percentual=50,00% | EMOP | L | 0.138 | 18.742 | 3.8796
00222 | GRAXA COMUM P/LUBRIFICACAO DE CHASSIS, EM TAMBORES DE 170KG | EMOP | KG | 0.069 | 9.85 | 0.67965
01320 | VIBRO-ACABADORA DE ASFALTO, SOBRE ESTEIRA, C/MOTOR DIESEL DE 69CV (2.000RPM) C/EXT. P/PAVIMENTACAO DE 4,27M DE LARG. | EMOP | UN | 0.00015 | 976510.84 | 146.4766
|  |  |  | TOTAL MATERIAL: |  | 195.06
|  |  |  | VALOR: |  | 231.64
19.006.0019-E - VIBRO ACABADORA DE ASFALTO,SOBRE ESTEIRA,COM EXTENSAO PARA PAVIMENTACAO,LARGURA DE 4,27M,COM MOTOR DIESEL DE APROXIMADAMENTE 69CV,INCLUSIVE OPERADOR E AUXILIAR (H)
MAO DE OBRA |  | FONTE | UNID | COEFICIENTE | PREÇO UNITÁRIO | TOTAL
20111 | MAO-DE-OBRA DE OPERADOR DE MAQUINA (TRATOR, ETC.), INCLUSIVE ENCARGOS SOCIAIS DESONERADOS | EMOP | H | 1 | 22.25 | 22.25
20132 | MAO-DE-OBRA DE SERVENTE DA CONSTRUCAO CIVIL, INCLUSIVE ENCARGOS SOCIAIS DESONERADOS | EMOP | H | 1 | 14.34 | 14.34
|  |  |  | TOTAL MAO DE OBRA: |  | 36.59
MATERIAL |  | FONTE | UNID | COEFICIENTE | PREÇO UNITÁRIO | TOTAL
01320 | VIBRO-ACABADORA DE ASFALTO, SOBRE ESTEIRA, C/MOTOR DIESEL DE 69CV (2.000RPM) C/EXT. P/PAVIMENTACAO DE 4,27M DE LARG. | EMOP | UN | 7.5e-05 | 976510.84 | 73.2383
|  |  |  | TOTAL MATERIAL: |  | 73.24
|  |  |  | VALOR: |  | 109.82
19.006.0023-C - VASSOURA MECANICA,REBOCAVEL,LARGURA DE TRABALHO DE 2,44MM,EXCLUSIVE OPERADOR (H)
MATERIAL |  | FONTE | UNID | COEFICIENTE | PREÇO UNITÁRIO | TOTAL
00220 | OLEO LUBRIFICANTE MINERAL MULTIVISCOSO,CLASSIFICACAO API CG-4, GRAU SAE 20W-40 | EMOP | L | 0.04 | 18.742 | 0.74968
00222 | GRAXA COMUM P/LUBRIFICACAO DE CHASSIS, EM TAMBORES DE 170KG | EMOP | KG | 0.04 | 9.85 | 0.394
00884 | CONJUNTO DE 04 PNEUS DIAGONAIS, 6.50-16,8 LONAS | EMOP | UN | 0.0006 | 1650.4 | 0.99024
01487 | VASSOURA MECANICA REBOCAVEL, SEM ESCOVA,PRECO SEM PNEUS, LARGURA DE TRABALHO DE2,44M | EMOP | UN | 0.0001625 | 38179.6 | 6.2042
01488 | ESCOVA PARA VASSOURA MECANICA, CONJUNTODE 8 ESCOVAS | EMOP | UN | 0.004 | 1854 | 7.416
|  |  |  | TOTAL MATERIAL: |  | 15.75
|  |  |  | VALOR: |  | 15.75
19.006.0023-E - VASSOURA MECANICA,REBOCAVEL,LARGURA DE TRABALHO DE 2,44M,EXCLUSIVE OPERADOR (H)
MATERIAL |  | FONTE | UNID | COEFICIENTE | PREÇO UNITÁRIO | TOTAL
01487 | VASSOURA MECANICA REBOCAVEL, SEM ESCOVA,PRECO SEM PNEUS, LARGURA DE TRABALHO DE2,44M | EMOP | UN | 0.000125 | 38179.6 | 4.7725
|  |  |  | TOTAL MATERIAL: |  | 4.77
|  |  |  | VALOR: |  | 4.77
19.006.0013-C - SISTEMA DE AQUECIMENTO COM UM TANQUE FIXO DE 30000 LITROS PARA ASFALTO E UM TANQUE DE 20000 LITROS PARA COMBUSTIVEL,COM SISTEMA DE CIRCULACAO DE ASFALTO,INCLUSIVE OPERADOR (H)
MAO DE OBRA |  | FONTE | UNID | COEFICIENTE | PREÇO UNITÁRIO | TOTAL
20111 | MAO-DE-OBRA DE OPERADOR DE MAQUINA (TRATOR, ETC.), INCLUSIVE ENCARGOS SOCIAIS DESONERADOS | EMOP | H | 1 | 22.25 | 22.25
|  |  |  | TOTAL MAO DE OBRA: |  | 22.25
MATERIAL |  | FONTE | UNID | COEFICIENTE | PREÇO UNITÁRIO | TOTAL
00219 | OLEO COMBUSTIVEL BPF, A GRANEL | EMOP | L | 30 | 2.93 | 87.9
00220 | OLEO LUBRIFICANTE MINERAL MULTIVISCOSO,CLASSIFICACAO API CG-4, GRAU SAE 20W-40 | EMOP | L | 0.05 | 18.742 | 0.9371
13517 | SISTEMA DE AQUEC.C/1 TANQUE FIXO 30.000LP/ASFALTO E 1 TANQUE DE 20.000L P/COMB., C/SIST.CIRC.ASFALTO | EMOP | UN | 0.00013 | 233488 | 30.3534
|  |  |  | TOTAL MATERIAL: |  | 119.19
|  |  |  | VALOR: |  | 141.44
55.100.0059-B - HORA PRODUTIVA (CP) DE CHASSIS DE CAMINHAO 7,5T, C/MOTORISTA (H)
MAO DE OBRA |  | FONTE | UNID | COEFICIENTE | PREÇO UNITÁRIO | TOTAL
20105 | MAO-DE-OBRA DE MOTORISTA DE CAMINHAO E CARRETA, INCLUSIVE ENCARGOS SOCIAIS DESONERADOS | EMOP | H | 1 | 19.81 | 19.81
|  |  |  | TOTAL MAO DE OBRA: |  | 19.81
MATERIAL |  | FONTE | UNID | COEFICIENTE | PREÇO UNITÁRIO | TOTAL
00218 | OLEO DIESEL COMBUSTIVEL COMUM, NA BOMBA | EMOP | L | 15.5 | 4.907 | 76.0585
00220 | OLEO LUBRIFICANTE MINERAL MULTIVISCOSO,CLASSIFICACAO API CG-4, GRAU SAE 20W-40 - Percentual=50,00% | EMOP | L | 0.264 | 18.742 | 7.4218
00222 | GRAXA COMUM P/LUBRIFICACAO DE CHASSIS, EM TAMBORES DE 170KG | EMOP | KG | 0.132 | 9.85 | 1.3002
00823 | CONJUNTO DE 06 PNEUS DIAGONAIS DE TRACAO, 9.00-20, 14 LONAS, DESENVOLVIDO PARA USO MISTO (PAVIMENTO/TERRA) | EMOP | UN | 0.0006 | 9255.12 | 5.5531
07067 | CHASSIS, PRECO SEM PNEUS, PARA CAMINHAODE 7,5T - Percentual=15,00% | EMOP | UN | 0.000176 | 278526.88 | 56.3738
|  |  |  | TOTAL MATERIAL: |  | 146.7
|  |  |  | VALOR: |  | 166.51
19.006.0016-C - DISTRIBUIDOR DE BETUME(ASFALTO) SOB PRESSAO,MOTOR A GASOLINA,MONTADO SOBRE CAMINHAO,CAPACIDADE EFETIVA DO TANQUE DE 5000L,INCLUSIVE ESTE COM MOTORISTA (H)
MATERIAL |  | FONTE | UNID | COEFICIENTE | PREÇO UNITÁRIO | TOTAL
00215 | GASOLINA COMUM NA BOMBA | EMOP | L | 6.6 | 6.816 | 44.9856
00217 | QUEROSENE, A GRANEL | EMOP | L | 7.2 | 3.82 | 27.504
01316 | DISTRIBUIDOR DE BETUME (ASFALTO), PRECOS/PNEUS, SOB PRESSAO, C/MOTOR A GASOL.CAPAC.EFETIVA TANQUE 5.000L,M.DIESEL 132CV | EMOP | UN | 0.00015 | 165000 | 24.75
|  |  |  | TOTAL MATERIAL: |  | 97.24
SERVICO |  | FONTE | UNID | COEFICIENTE | PREÇO UNITÁRIO | TOTAL
55.100.0059-B | HORA PRODUTIVA (CP) DE CHASSIS DE CAMINHAO 7,5T, C/MOTORISTA | EMOP | H | 1 | 166.51 | 166.51
|  |  |  | TOTAL SERVICO: |  | 166.51
|  |  |  | VALOR: |  | 263.75
11.002.0035-B - LANCAMENTO DE CONCRETO EM PECAS SEM ARMADURA,INCLUSIVE O TRANSPORTE HORIZONTAL ATE 20,00M EM CARRINHOS,COLOCACAO,ADENSAMENTO E ACABAMENTO,CONSIDERANDO UMA PRODUCAO APROXIMADA DE 2,00M3/H (M3)
MAO DE OBRA |  | FONTE | UNID | COEFICIENTE | PREÇO UNITÁRIO | TOTAL
20046 | MAO-DE-OBRA DE CARPINTEIRO DE FORMA DE CONCRETO, INCLUSIVE ENCARGOS SOCIAIS DESONERADOS - Percentual=3,00% | EMOP | H | 0.5 | 19.81 | 10.2021
20115 | MAO-DE-OBRA DE PEDREIRO, INCLUSIVE ENCARGOS SOCIAIS DESONERADOS - Percentual=3,00% | EMOP | H | 0.5 | 19.81 | 10.2021
20132 | MAO-DE-OBRA DE SERVENTE DA CONSTRUCAO CIVIL, INCLUSIVE ENCARGOS SOCIAIS DESONERADOS - Percentual=3,00% | EMOP | H | 3 | 14.34 | 44.3106
|  |  |  | TOTAL MAO DE OBRA: |  | 64.71
SERVICO |  | FONTE | UNID | COEFICIENTE | PREÇO UNITÁRIO | TOTAL
19.007.0013-C | VIBRADOR DE IMERSAO,TUBO DE 48X480MM,COM MANGOTE DE 5,00M DE COMPRIMENTO,MOTOR ELETRICO,EXCLUSIVE OPERADOR | EMOP | H | 0.3 | 1.33 | 0.399
19.007.0013-E | VIBRADOR DE IMERSAO,TUBO DE 48X480MM,COM MANGOTE DE 5,00M DE COMPRIMENTO,MOTOR ELETRICO,EXCLUSIVE OPERADOR | EMOP | H | 0.7 | 0.3 | 0.21
|  |  |  | TOTAL SERVICO: |  | 0.61
|  |  |  | VALOR: |  | 65.32
19.007.0006-C - BETONEIRA PARA 600L DE MISTURA SECA,DE CARREGAMENTO MECANICO E TAMBOR REVERSIVEL,COM MOTOR DIESEL,EXCLUSIVE OPERADOR (H)
MATERIAL |  | FONTE | UNID | COEFICIENTE | PREÇO UNITÁRIO | TOTAL
00218 | OLEO DIESEL COMBUSTIVEL COMUM, NA BOMBA | EMOP | L | 2.2 | 4.907 | 10.7954
00220 | OLEO LUBRIFICANTE MINERAL MULTIVISCOSO,CLASSIFICACAO API CG-4, GRAU SAE 20W-40 - Percentual=50,00% | EMOP | L | 0.09 | 18.742 | 2.5302
00222 | GRAXA COMUM P/LUBRIFICACAO DE CHASSIS, EM TAMBORES DE 170KG | EMOP | KG | 0.1 | 9.85 | 0.985
01592 | BETONEIRA PARA 600 LITROS DE MISTURA SECA, COM CARREGAMENTO MECANICO E TAMBOR REVERSIVEL, COM MOTOR DIESEL | EMOP | UN | 0.00028 | 29399.9 | 8.232
|  |  |  | TOTAL MATERIAL: |  | 22.55
|  |  |  | VALOR: |  | 22.54
11.002.0012-B - PREPARO DE CONCRETO,COMPREENDENDO MISTURA E AMASSAMENTO EM UMA BETONEIRA DE 600L,ADMITINDO-SE UMA PRODUCAO APROXIMADA DE3,50M3/H,EXCLUINDO O FORNECIMENTO DOS MATERIAIS (M3)
MAO DE OBRA |  | FONTE | UNID | COEFICIENTE | PREÇO UNITÁRIO | TOTAL
20132 | MAO-DE-OBRA DE SERVENTE DA CONSTRUCAO CIVIL, INCLUSIVE ENCARGOS SOCIAIS DESONERADOS - Percentual=3,00% | EMOP | H | 3.4 | 14.34 | 50.2187
|  |  |  | TOTAL MAO DE OBRA: |  | 50.22
SERVICO |  | FONTE | UNID | COEFICIENTE | PREÇO UNITÁRIO | TOTAL
19.007.0006-C | BETONEIRA PARA 600L DE MISTURA SECA,DE CARREGAMENTO MECANICO E TAMBOR REVERSIVEL,COM MOTOR DIESEL,EXCLUSIVE OPERADOR | EMOP | H | 0.3 | 22.54 | 6.762
|  |  |  | TOTAL SERVICO: |  | 6.76
|  |  |  | VALOR: |  | 56.98
11.002.0034-B - LANCAMENTO DE CONCRETO EM PECAS SEM ARMADURA,INCLUSIVE O TRANSPORTE HORIZONTAL ATE 20,00M EM CARRINHOS,COLOCACAO,ADENSAMENTO E ACABAMENTO,CONSIDERANDO UMA PRODUCAO APROXIMADA DE 3,50M3/H (M3)
MAO DE OBRA |  | FONTE | UNID | COEFICIENTE | PREÇO UNITÁRIO | TOTAL
20046 | MAO-DE-OBRA DE CARPINTEIRO DE FORMA DE CONCRETO, INCLUSIVE ENCARGOS SOCIAIS DESONERADOS - Percentual=3,00% | EMOP | H | 0.4 | 19.81 | 8.1617
20115 | MAO-DE-OBRA DE PEDREIRO, INCLUSIVE ENCARGOS SOCIAIS DESONERADOS - Percentual=3,00% | EMOP | H | 0.53 | 19.81 | 10.8143
20132 | MAO-DE-OBRA DE SERVENTE DA CONSTRUCAO CIVIL, INCLUSIVE ENCARGOS SOCIAIS DESONERADOS - Percentual=3,00% | EMOP | H | 3.05 | 14.34 | 45.0491
|  |  |  | TOTAL MAO DE OBRA: |  | 64.02
SERVICO |  | FONTE | UNID | COEFICIENTE | PREÇO UNITÁRIO | TOTAL
19.007.0013-C | VIBRADOR DE IMERSAO,TUBO DE 48X480MM,COM MANGOTE DE 5,00M DE COMPRIMENTO,MOTOR ELETRICO,EXCLUSIVE OPERADOR | EMOP | H | 0.4 | 1.33 | 0.532
19.007.0013-E | VIBRADOR DE IMERSAO,TUBO DE 48X480MM,COM MANGOTE DE 5,00M DE COMPRIMENTO,MOTOR ELETRICO,EXCLUSIVE OPERADOR | EMOP | H | 0.6 | 0.3 | 0.18
|  |  |  | TOTAL SERVICO: |  | 0.71
|  |  |  | VALOR: |  | 64.74
54.001.0170-B - PINUS EM PECAS DE 3,75 X 22,50CM (1.1/2"X9") (M)
MATERIAL |  | FONTE | UNID | COEFICIENTE | PREÇO UNITÁRIO | TOTAL
00349 | PINUS, EM PECAS DE 2,50X30,00CM (1"X12") | EMOP | M | 1.2913 | 10.65 | 13.7523
|  |  |  | TOTAL MATERIAL: |  | 13.75
|  |  |  | VALOR: |  | 13.75
11.004.0001-B - FORMAS ESPECIAIS DE MADEIRA PARA PECAS DE CONCRETO PRE-MOLDADO,SERVINDO 20 VEZES,TABUAS DE MADEIRA DE 3�,COM 4CM DE ESPESSURA,MOLDAGEM E DESMOLDAGEM (M2)
MAO DE OBRA |  | FONTE | UNID | COEFICIENTE | PREÇO UNITÁRIO | TOTAL
20046 | MAO-DE-OBRA DE CARPINTEIRO DE FORMA DE CONCRETO, INCLUSIVE ENCARGOS SOCIAIS DESONERADOS - Percentual=3,00% | EMOP | H | 0.25 | 19.81 | 5.1011
20132 | MAO-DE-OBRA DE SERVENTE DA CONSTRUCAO CIVIL, INCLUSIVE ENCARGOS SOCIAIS DESONERADOS - Percentual=3,00% | EMOP | H | 1 | 14.34 | 14.7702
|  |  |  | TOTAL MAO DE OBRA: |  | 19.87
MATERIAL |  | FONTE | UNID | COEFICIENTE | PREÇO UNITÁRIO | TOTAL
00029 | ACO CA-25, ESTIRADO, PRECO DE REVENDEDOR, NO DIAMETRO DE 06,3MM | EMOP | KG | 0.14 | 10.4 | 1.456
00453 | PREGO COM OU SEM CABECA, EM CAIXAS DE 50KG, OU QUANTIDADES EQUIVALENTES, Nº12X12A 18X30 | EMOP | KG | 0.15 | 17.37 | 2.6055
|  |  |  | TOTAL MATERIAL: |  | 4.07
SERVICO |  | FONTE | UNID | COEFICIENTE | PREÇO UNITÁRIO | TOTAL
17.025.0040-B | PINTURA COM EMULSAO OLEOSA PARA DESMOLDAGEM DE FORMAS DE MADEIRA,EM DUAS DEMAOS | EMOP | M2 | 1 | 3.24 | 3.24
54.001.0170-B | PINUS EM PECAS DE 3,75 X 22,50CM (1.1/2"X9") | EMOP | M | 0.3 | 13.75 | 4.125
|  |  |  | TOTAL SERVICO: |  | 7.37
|  |  |  | VALOR: |  | 31.3
19.005.0012-E - MOTONIVELADORA COM PESO OPERACIONAL EM TORNO DE 18T, MOTOR DIESEL EM TORNO DE 125CV, INCLUSIVE OPERADOR (H)
MAO DE OBRA |  | FONTE | UNID | COEFICIENTE | PREÇO UNITÁRIO | TOTAL
20111 | MAO-DE-OBRA DE OPERADOR DE MAQUINA (TRATOR, ETC.), INCLUSIVE ENCARGOS SOCIAIS DESONERADOS | EMOP | H | 1 | 22.25 | 22.25
|  |  |  | TOTAL MAO DE OBRA: |  | 22.25
MATERIAL |  | FONTE | UNID | COEFICIENTE | PREÇO UNITÁRIO | TOTAL
01301 | MOTONIVELADORA, PRECO SEM PNEUS, COM PESO OPERACIONAL EM TORNO DE 18T, COM MOTORDIESEL EM TORNO DE 125CV | EMOP | UN | 8e-05 | 531938.62 | 42.5551
|  |  |  | TOTAL MATERIAL: |  | 42.56
|  |  |  | VALOR: |  | 64.8
19.006.0004-C - ROLO ESTATICO DE 3 RODAS,PARA COMPACTACAO DE ASFALTO COM ESPESSURA DE 25 A 50MM,LARGURA DE COMPACTACAO 2,1M,VELOCIDADE DO ROLO 6KM/H,DENSIDADE 2375KG/M3,CLASSE DE PESO 13T,INCLUSIVE OPERADOR (H)
MAO DE OBRA |  | FONTE | UNID | COEFICIENTE | PREÇO UNITÁRIO | TOTAL
20111 | MAO-DE-OBRA DE OPERADOR DE MAQUINA (TRATOR, ETC.), INCLUSIVE ENCARGOS SOCIAIS DESONERADOS | EMOP | H | 1 | 22.25 | 22.25
|  |  |  | TOTAL MAO DE OBRA: |  | 22.25
MATERIAL |  | FONTE | UNID | COEFICIENTE | PREÇO UNITÁRIO | TOTAL
00218 | OLEO DIESEL COMBUSTIVEL COMUM, NA BOMBA | EMOP | L | 7.5 | 4.907 | 36.8025
00220 | OLEO LUBRIFICANTE MINERAL MULTIVISCOSO,CLASSIFICACAO API CG-4, GRAU SAE 20W-40 - Percentual=50,00% | EMOP | L | 0.13 | 18.742 | 3.6547
00222 | GRAXA COMUM P/LUBRIFICACAO DE CHASSIS, EM TAMBORES DE 170KG | EMOP | KG | 0.07 | 9.85 | 0.6895
13513 | ROLO COMPACTADOR DE UM CILINDRO, MOTOR 80HP, PESO 8.100KG, LARGURA DO CILINDRO 1676MM, PARA COMPACTACAO DE ASFALTO | EMOP | UN | 0.00013 | 384355.24 | 49.9662
|  |  |  | TOTAL MATERIAL: |  | 91.11
|  |  |  | VALOR: |  | 113.36
19.006.0045-C - EXTRUSORA DE GUIAS E SARJETAS SEM FORMAS,EXCLUSIVE OPERADOR (H)
MATERIAL |  | FONTE | UNID | COEFICIENTE | PREÇO UNITÁRIO | TOTAL
00218 | OLEO DIESEL COMBUSTIVEL COMUM, NA BOMBA | EMOP | L | 2.5 | 4.907 | 12.2675
04508 | EXTRUSORA DE GUIAS E SARJETAS EM CONCRETO | EMOP | UN | 8e-05 | 34608 | 2.7686
|  |  |  | TOTAL MATERIAL: |  | 15.04
|  |  |  | VALOR: |  | 15.03
19.006.0045-E - EXTRUSORA DE GUIAS E SARJETAS SEM FORMAS,EXCLUSIVE OPERADOR (H)
MATERIAL |  | FONTE | UNID | COEFICIENTE | PREÇO UNITÁRIO | TOTAL
04508 | EXTRUSORA DE GUIAS E SARJETAS EM CONCRETO | EMOP | UN | 4.67e-05 | 34608 | 1.6162
|  |  |  | TOTAL MATERIAL: |  | 1.62
|  |  |  | VALOR: |  | 1.61
19.004.0087-C - GUINDAUTO COM CAPACIDADE MAXIMA DE CARGA EM TORNO DE 15,5T A APROXIMADAMENTE 2,00M E ALCANCE MAXIMO VERTICAL(DO SOLO)A APROXIMADAMENTE 16,50M,ANGULO DE GIRO DE 180�,MONTADO SOBRE CHASSIS DE CAMINHAO,EXCLUSIVE ESTE.SAO CONSIDERADOS DOIS AJUDANTES,EXCLUSIVE OPERADOR QUE E CONSIDERADO O MOTORISTA DO CAMINHAO (H)
MAO DE OBRA |  | FONTE | UNID | COEFICIENTE | PREÇO UNITÁRIO | TOTAL
20132 | MAO-DE-OBRA DE SERVENTE DA CONSTRUCAO CIVIL, INCLUSIVE ENCARGOS SOCIAIS DESONERADOS | EMOP | H | 2 | 14.34 | 28.68
|  |  |  | TOTAL MAO DE OBRA: |  | 28.68
MATERIAL |  | FONTE | UNID | COEFICIENTE | PREÇO UNITÁRIO | TOTAL
00220 | OLEO LUBRIFICANTE MINERAL MULTIVISCOSO,CLASSIFICACAO API CG-4, GRAU SAE 20W-40 | EMOP | L | 0.12 | 18.742 | 2.249
00222 | GRAXA COMUM P/LUBRIFICACAO DE CHASSIS, EM TAMBORES DE 170KG | EMOP | KG | 0.06 | 9.85 | 0.591
14017 | GUINDASTE ARTICULADO COM CAPACIDADE MAX.DE 31T/M E ALCANCE MAX. VERTICAL DO SOLO DE APROX. 17,0M, EXCLUSIVE CHASSIS | EMOP | UN | 0.0001553 | 198000 | 30.7494
|  |  |  | TOTAL MATERIAL: |  | 33.59
|  |  |  | VALOR: |  | 62.26
19.004.0087-E - GUINDAUTO COM CAPACIDADE MAXIMA DE CARGA EM TORNO DE 15,5T A APROXIMADAMENTE 2,00M E ALCANCE MAXIMO VERTICAL(DO SOLO)A APROXIMADAMENTE 16,50M,ANGULO DE GIRO DE 180�,MONTADO SOBRE CHASSIS DE CAMINHAO,EXCLUSIVE ESTE.SAO CONSIDERADOS DOIS AJUDANTES,EXCLUSIVE OPERADOR QUE E CONSIDERADO O MOTORISTA DO CAMINHAO (H)
MAO DE OBRA |  | FONTE | UNID | COEFICIENTE | PREÇO UNITÁRIO | TOTAL
20132 | MAO-DE-OBRA DE SERVENTE DA CONSTRUCAO CIVIL, INCLUSIVE ENCARGOS SOCIAIS DESONERADOS | EMOP | H | 2 | 14.34 | 28.68
|  |  |  | TOTAL MAO DE OBRA: |  | 28.68
MATERIAL |  | FONTE | UNID | COEFICIENTE | PREÇO UNITÁRIO | TOTAL
14017 | GUINDASTE ARTICULADO COM CAPACIDADE MAX.DE 31T/M E ALCANCE MAX. VERTICAL DO SOLO DE APROX. 17,0M, EXCLUSIVE CHASSIS | EMOP | UN | 9.77e-05 | 198000 | 19.3446
|  |  |  | TOTAL MATERIAL: |  | 19.34
|  |  |  | VALOR: |  | 48.02
11.003.0005-B - CONCRETO DOSADO RACIONALMENTE PARA UMA RESISTENCIA CARACTERISTICA A COMPRESSAO DE 25MPA,INCLUSIVE MATERIAIS,TRANSPORTE,PREPARO COM BETONEIRA,LANCAMENTO E ADENSAMENTO (UN)
MATERIAL |  | FONTE | UNID | COEFICIENTE | PREÇO UNITÁRIO | TOTAL
00001 | AREIA LAVADA, GROSSA, PARA REGIAO METROPOLITANA DO RIO DE JANEIRO - Percentual=5,00% | EMOP | M3 | 0.59 | 90 | 55.755
00149 | CIMENTO PORTLAND CP II 32, EM SACO DE 50KG - Percentual=5,00% | EMOP | KG | 390 | 0.516 | 211.302
14543 | PEDRA BRITADA 1 E 2 (MEDIA), PARA REGIAOMETROPOLITANA DO RIO DE JANEIRO - Percentual=5,00% | EMOP | T | 1.1513 | 61.535 | 74.3875
|  |  |  | TOTAL MATERIAL: |  | 341.45
SERVICO |  | FONTE | UNID | COEFICIENTE | PREÇO UNITÁRIO | TOTAL
11.002.0013-B | PREPARO DE CONCRETO,COMPREENDENDO MISTURA E AMASSAMENTO EM UMA BETONEIRA DE 320L,ADMITINDO-SE UMA PRODUCAO APROXIMADA DE2,00M3/H,EXCLUINDO O FORNECIMENTO DOS MATERIAIS | EMOP | M3 | 1 | 72.79 | 72.79
11.002.0023-B | LANCAMENTO DE CONCRETO EM PECAS ARMADAS,INCLUSIVE TRANSPORTE HORIZONTAL ATE 20,00M EM CARRINHOS,E VERTICAL ATE 10,00M COM TORRE E GUINCHO,COLOCACAO,ADENSAMENTO E ACABAMENTO,CONSIDERANDO UMA PRODUCAO APROXIMADA DE 2,00M3/H | EMOP | M3 | 1 | 105.95 | 105.95
|  |  |  | TOTAL SERVICO: |  | 178.74
|  |  |  | VALOR: |  | 520.19
11.009.0072-B - BARRA DE ACO CA-50,COM SALIENCIA OU MOSSA,COEFICIENTE DE CONFORMACAO SUPERFICIAL MINIMO (ADERENCIA) IGUAL A 1,5,DIAMETRODE 8 A 12,5MM,DESTINADA A ARMADURA DE CONCRETO ARMADO,COMPREENDENDO 10% DE PERDAS DE PONTAS E ARAME 18.FORNECIMENTO,CORTE,DOBRAGEM,MONTAGEM E COLOCACAO DO ACO NAS FORMAS (KG)
SERVICO |  | FONTE | UNID | COEFICIENTE | PREÇO UNITÁRIO | TOTAL
11.009.0014-B | BARRA DE ACO CA-50,COM SALIENCIA OU MOSSA,COEFICIENTE DE CONFORMACAO SUPERFICIAL MINIMO (ADERENCIA) IGUAL A 1,5,DIAMETRODE 8 A 12,5MM,DESTINADA A ARMADURA DE CONCRETO ARMADO,10%DE PERDAS DE PONTAS E ARAME 18.FORNECIMENTO | EMOP | KG | 1 | 9.15 | 9.15
11.011.0030-B | CORTE,DOBRAGEM,MONTAGEM E COLOCACAO DE FERRAGENS NAS FORMAS,ACO CA-50,EM BARRAS REDONDAS,COM DIAMETRO DE 8 A 12,5MM | EMOP | KG | 1 | 3.69 | 3.69
|  |  |  | TOTAL SERVICO: |  | 12.84
|  |  |  | VALOR: |  | 12.84
19.011.0010-C - MAQUINA DE SOLDA A ARCO,DE 375A,COM MOTOR ELETRICO,EXCLUSIVE OPERADOR (H)
MATERIAL |  | FONTE | UNID | COEFICIENTE | PREÇO UNITÁRIO | TOTAL
00724 | TARIFA DE ENERGIA ELETRICA, TIPO COMERCIAL | EMOP | KWH | 13.2 | 0.9096 | 12.0067
01439 | MAQUINA DE SOLDA A ARCO, DE 375A, COM MOTOR ELETRICO | EMOP | UN | 9.17e-05 | 4973.87 | 0.4561
|  |  |  | TOTAL MATERIAL: |  | 12.47
|  |  |  | VALOR: |  | 12.46
19.011.0010-E - MAQUINA DE SOLDA A ARCO,DE 375A,COM MOTOR ELETRICO,EXCLUSIVE OPERADOR (H)
MATERIAL |  | FONTE | UNID | COEFICIENTE | PREÇO UNITÁRIO | TOTAL
01439 | MAQUINA DE SOLDA A ARCO, DE 375A, COM MOTOR ELETRICO | EMOP | UN | 7.5e-05 | 4973.87 | 0.37304
|  |  |  | TOTAL MATERIAL: |  | 0.37
|  |  |  | VALOR: |  | 0.37
05.025.0041-B - SOLDA DE TOPO,DESCENDENTE,EM CHAPA ACO CHANFRADA A 30�,DE 1/4" DE ESPESSURA,UTILIZANDO CONVERSOR ELETROMOTORIZADO,E ADMITINDO UM TEMPO PRODUTIVO DE 75% (M)
MAO DE OBRA |  | FONTE | UNID | COEFICIENTE | PREÇO UNITÁRIO | TOTAL
20006 | MAO-DE-OBRA DE AJUDANTE DE SOLDADOR, INCLUSIVE ENCARGOS SOCIAIS DESONERADOS - Percentual=3,00% | EMOP | H | 0.212 | 15.11 | 3.2994
20134 | MAO-DE-OBRA DE SOLDADOR DA CONSTRUCAO CIVIL, INCLUSIVE ENCARGOS SOCIAIS DESONERADOS - Percentual=3,00% | EMOP | H | 0.425 | 21.33 | 9.3372
|  |  |  | TOTAL MAO DE OBRA: |  | 12.64
MATERIAL |  | FONTE | UNID | COEFICIENTE | PREÇO UNITÁRIO | TOTAL
00322 | ELETRODO, P/SOLDA DE ACO (AWS E-6013), IND.P/TRAB.EM SERRAL., ESTRUT.METAL.,TUBUL.CONSTR.GERAL CHAPAS FINAS, DIAM.4MM | EMOP | KG | 0.75 | 23.07 | 17.3025
00724 | TARIFA DE ENERGIA ELETRICA, TIPO COMERCIAL | EMOP | KWH | 3.15 | 0.9096 | 2.8652
|  |  |  | TOTAL MATERIAL: |  | 20.17
SERVICO |  | FONTE | UNID | COEFICIENTE | PREÇO UNITÁRIO | TOTAL
19.011.0010-C | MAQUINA DE SOLDA A ARCO,DE 375A,COM MOTOR ELETRICO,EXCLUSIVE OPERADOR | EMOP | H | 0.32 | 12.46 | 3.9872
19.011.0010-E | MAQUINA DE SOLDA A ARCO,DE 375A,COM MOTOR ELETRICO,EXCLUSIVE OPERADOR | EMOP | H | 0.105 | 0.37 | 0.03885
|  |  |  | TOTAL SERVICO: |  | 4.03
|  |  |  | VALOR: |  | 36.83
58.002.0439-B - MOLDES METALICOS PARA SOLO REFORCADO COM FITA METALICA (M3)
MAO DE OBRA |  | FONTE | UNID | COEFICIENTE | PREÇO UNITÁRIO | TOTAL
20006 | MAO-DE-OBRA DE AJUDANTE DE SOLDADOR, INCLUSIVE ENCARGOS SOCIAIS DESONERADOS - Percentual=3,00% | EMOP | H | 0.068 | 15.11 | 1.0583
20132 | MAO-DE-OBRA DE SERVENTE DA CONSTRUCAO CIVIL, INCLUSIVE ENCARGOS SOCIAIS DESONERADOS - Percentual=3,00% | EMOP | H | 1 | 14.34 | 14.7702
20134 | MAO-DE-OBRA DE SOLDADOR DA CONSTRUCAO CIVIL, INCLUSIVE ENCARGOS SOCIAIS DESONERADOS - Percentual=3,00% | EMOP | H | 0.136 | 21.33 | 2.9879
|  |  |  | TOTAL MAO DE OBRA: |  | 18.82
MATERIAL |  | FONTE | UNID | COEFICIENTE | PREÇO UNITÁRIO | TOTAL
00165 | OXIGENIO, EM GARRAFAS DE 9,3M3 | EMOP | M3 | 0.102 | 7.93 | 0.80886
00171 | ACETILENO EM CILINDRO DE 9KG | EMOP | KG | 0.02176 | 43.5 | 0.94656
01417 | CHAPA ACO CARBONO, P/USOS GERAIS, LAM.AQUENTE, TAM.PADRAO, BORDAS UNIV.,CHAPA PRETA, PRECO DE REVEND., C/ESPES.6,35MM | EMOP | KG | 4.98 | 12.2325 | 60.9179
|  |  |  | TOTAL MATERIAL: |  | 62.68
SERVICO |  | FONTE | UNID | COEFICIENTE | PREÇO UNITÁRIO | TOTAL
05.025.0041-B | SOLDA DE TOPO,DESCENDENTE,EM CHAPA ACO CHANFRADA A 30�,DE 1/4" DE ESPESSURA,UTILIZANDO CONVERSOR ELETROMOTORIZADO,E ADMITINDO UM TEMPO PRODUTIVO DE 75% | EMOP | M | 0.02 | 36.83 | 0.7366
|  |  |  | TOTAL SERVICO: |  | 0.74
|  |  |  | VALOR: |  | 82.22
58.002.0437-B - FABRICACAO DE ESCAMA DE CONCRETO ARMADO PARA SOLO REFORCADO COM FITA METALICA - 2 A 5 CHUMBADORES (M3)
MAO DE OBRA |  | FONTE | UNID | COEFICIENTE | PREÇO UNITÁRIO | TOTAL
20132 | MAO-DE-OBRA DE SERVENTE DA CONSTRUCAO CIVIL, INCLUSIVE ENCARGOS SOCIAIS DESONERADOS - Percentual=3,00% | EMOP | H | 0.4 | 14.34 | 5.9081
|  |  |  | TOTAL MAO DE OBRA: |  | 5.91
MATERIAL |  | FONTE | UNID | COEFICIENTE | PREÇO UNITÁRIO | TOTAL
00995 | DESMOLDANTE PROTETOR DE FORMAS EM EMULSAO OLEOSA | EMOP | L | 0.0618 | 14.7 | 0.90846
05578 | PARAFUSO CABECA SEXTAVADA, DE 1/4"X1/2" | EMOP | UN | 12 | 0.3 | 3.6
10464 | TUBO PEAD PE 80/100, PN-10, FABRICADO CONFORME ISO 4427, DE=032MM | EMOP | M | 3.1746 | 5.76 | 18.2857
11284 | BARRA CHATA DE ACO, DE 2.1/2"X5/8" | EMOP | KG | 13.43 | 9.7693 | 131.2017
11760 | PORCA SEXTAVADA, EM ACO BAIXO CARBONO (1010/1020), UNC, (M12X1,75)MM, ACABAMENTOZINCADO | EMOP | UN | 12 | 0.23 | 2.76
|  |  |  | TOTAL MATERIAL: |  | 156.76
SERVICO |  | FONTE | UNID | COEFICIENTE | PREÇO UNITÁRIO | TOTAL
11.003.0005-B | CONCRETO DOSADO RACIONALMENTE PARA UMA RESISTENCIA CARACTERISTICA A COMPRESSAO DE 25MPA,INCLUSIVE MATERIAIS,TRANSPORTE,PREPARO COM BETONEIRA,LANCAMENTO E ADENSAMENTO | EMOP | UN | 1 | 520.19 | 520.19
11.009.0072-B | BARRA DE ACO CA-50,COM SALIENCIA OU MOSSA,COEFICIENTE DE CONFORMACAO SUPERFICIAL MINIMO (ADERENCIA) IGUAL A 1,5,DIAMETRODE 8 A 12,5MM,DESTINADA A ARMADURA DE CONCRETO ARMADO,COMPREENDENDO 10% DE PERDAS DE PONTAS E ARAME 18.FORNECIMENTO,CORTE,DOBRAGEM,MONTAGEM E COLOCACAO DO ACO NAS FORMAS | EMOP | KG | 50 | 12.84 | 642
58.002.0439-B | MOLDES METALICOS PARA SOLO REFORCADO COM FITA METALICA | EMOP | M3 | 1 | 82.22 | 82.22
|  |  |  | TOTAL SERVICO: |  | 1244.41
|  |  |  | VALOR: |  | 1407.28
58.002.0441-B - TRAVADOR DE MADEIRA PARA ESCAMAS DE CONCRETO ARMADO - UTILIZACAO DE 10 VEZES (UN)
MAO DE OBRA |  | FONTE | UNID | COEFICIENTE | PREÇO UNITÁRIO | TOTAL
20046 | MAO-DE-OBRA DE CARPINTEIRO DE FORMA DE CONCRETO, INCLUSIVE ENCARGOS SOCIAIS DESONERADOS - Percentual=3,00% | EMOP | H | 0.25 | 19.81 | 5.1011
|  |  |  | TOTAL MAO DE OBRA: |  | 5.1
MATERIAL |  | FONTE | UNID | COEFICIENTE | PREÇO UNITÁRIO | TOTAL
04340 | VERGALHAO DE COBRE, DE 3/8" | EMOP | KG | 0.0315 | 124.37 | 3.9177
11760 | PORCA SEXTAVADA, EM ACO BAIXO CARBONO (1010/1020), UNC, (M12X1,75)MM, ACABAMENTOZINCADO | EMOP | UN | 0.2 | 0.23 | 0.046
13958 | ARRUELA DE PRESSAO, DE 3/8" | EMOP | UN | 0.2 | 0.09 | 0.018
|  |  |  | TOTAL MATERIAL: |  | 3.99
SERVICO |  | FONTE | UNID | COEFICIENTE | PREÇO UNITÁRIO | TOTAL
54.001.0172-B | PINUS EM PECAS DE 7,50 X 11,25CM (3"X4.1/2") | EMOP | M | 0.07 | 12.93 | 0.9051
|  |  |  | TOTAL SERVICO: |  | 0.91
|  |  |  | VALOR: |  | 9.98
58.002.0440-B - TRAVAMENTO E NIVELAMENTO DE ESCAMA DE CONCRETO ARMADO (M2)
MAO DE OBRA |  | FONTE | UNID | COEFICIENTE | PREÇO UNITÁRIO | TOTAL
20046 | MAO-DE-OBRA DE CARPINTEIRO DE FORMA DE CONCRETO, INCLUSIVE ENCARGOS SOCIAIS DESONERADOS - Percentual=3,00% | EMOP | H | 0.1 | 19.81 | 2.0404
20132 | MAO-DE-OBRA DE SERVENTE DA CONSTRUCAO CIVIL, INCLUSIVE ENCARGOS SOCIAIS DESONERADOS - Percentual=3,00% | EMOP | H | 0.2 | 14.34 | 2.954
|  |  |  | TOTAL MAO DE OBRA: |  | 4.99
SERVICO |  | FONTE | UNID | COEFICIENTE | PREÇO UNITÁRIO | TOTAL
58.002.0441-B | TRAVADOR DE MADEIRA PARA ESCAMAS DE CONCRETO ARMADO - UTILIZACAO DE 10 VEZES | EMOP | UN | 1 | 9.98 | 9.98
|  |  |  | TOTAL SERVICO: |  | 9.98
|  |  |  | VALOR: |  | 14.98
58.002.0438-B - MONTAGEM DE ESCAMAS DE CONCRETO (M2)
MAO DE OBRA |  | FONTE | UNID | COEFICIENTE | PREÇO UNITÁRIO | TOTAL
20132 | MAO-DE-OBRA DE SERVENTE DA CONSTRUCAO CIVIL, INCLUSIVE ENCARGOS SOCIAIS DESONERADOS - Percentual=3,00% | EMOP | H | 0.53 | 14.34 | 7.8282
|  |  |  | TOTAL MAO DE OBRA: |  | 7.83
MATERIAL |  | FONTE | UNID | COEFICIENTE | PREÇO UNITÁRIO | TOTAL
00432 | APARELHO DE APOIO DE NEOPRENE, NAO FRETADO | EMOP | DM3 | 0.4 | 66 | 26.4
03882 | COLA A BASE DE PVA LATEX | EMOP | KG | 0.1 | 20.39 | 2.039
13660 | MANTA GEOTEXTIL NAO TECIDO DE POLIESTERLARG.2,30M C/RESISTENCIA A TRACAO A FAIXA LARG.NA RUPTURA 8KN/M E AO PUNC.280N | EMOP | M2 | 0.8 | 3.65 | 2.92
|  |  |  | TOTAL MATERIAL: |  | 31.36
SERVICO |  | FONTE | UNID | COEFICIENTE | PREÇO UNITÁRIO | TOTAL
58.002.0440-B | TRAVAMENTO E NIVELAMENTO DE ESCAMA DE CONCRETO ARMADO | EMOP | M2 | 1 | 14.98 | 14.98
|  |  |  | TOTAL SERVICO: |  | 14.98
|  |  |  | VALOR: |  | 54.16
19.007.0013-2 - VIBRADOR DE IMERSAO,TUBO DE 48X480MM,COM MANGOTE DE 5,00M DE COMPRIMENTO,MOTOR ELETRICO,EXCLUSIVE OPERADOR (H)
MATERIAL |  | FONTE | UNID | COEFICIENTE | PREÇO UNITÁRIO | TOTAL
00724 | TARIFA DE ENERGIA ELETRICA, TIPO COMERCIAL | EMOP | KWH | 1 | 0.9096 | 0.9096
00892 | VIBRADOR DE IMERSAO, TUBO DE (48X480)MM,COM MANGOTE DE 5,00M DE COMPRIM. COM MOTOR ELETRICO DE 2CV | EMOP | UN | 0.0002334 | 1822 | 0.42525
|  |  |  | TOTAL MATERIAL: |  | 1.34
|  |  |  | VALOR: |  | 1.33
19.007.0013-4 - VIBRADOR DE IMERSAO,TUBO DE 48X480MM,COM MANGOTE DE 5,00M DE COMPRIMENTO,MOTOR ELETRICO,EXCLUSIVE OPERADOR (H)
MATERIAL |  | FONTE | UNID | COEFICIENTE | PREÇO UNITÁRIO | TOTAL
00892 | VIBRADOR DE IMERSAO, TUBO DE (48X480)MM,COM MANGOTE DE 5,00M DE COMPRIM. COM MOTOR ELETRICO DE 2CV | EMOP | UN | 0.0001667 | 1822 | 0.30373
|  |  |  | TOTAL MATERIAL: |  | 0.3
|  |  |  | VALOR: |  | 0.3
11.002.0035-1 - LANCAMENTO DE CONCRETO EM PECAS SEM ARMADURA,INCLUSIVE O TRANSPORTE HORIZONTAL ATE 20,00M EM CARRINHOS,COLOCACAO,ADENSAMENTO E ACABAMENTO,CONSIDERANDO UMA PRODUCAO APROXIMADA DE 2,00M3/H (M3)
MAO DE OBRA |  | FONTE | UNID | COEFICIENTE | PREÇO UNITÁRIO | TOTAL
01968 | MAO-DE-OBRA DE PEDREIRO, INCLUSIVE ENCARGOS SOCIAIS - Percentual=3,00% | EMOP | H | 0.5 | 22.86 | 11.7729
01990 | MAO-DE-OBRA DE CARPINTEIRO DE FORMA DE CONCRETO, INCLUSIVE ENCARGOS SOCIAIS - Percentual=3,00% | EMOP | H | 0.5 | 22.86 | 11.7729
01999 | MAO-DE-OBRA DE SERVENTE DA CONSTRUCAO CIVIL, INCLUSIVE ENCARGOS SOCIAIS - Percentual=3,00% | EMOP | H | 3 | 16.55 | 51.1395
|  |  |  | TOTAL MAO DE OBRA: |  | 74.68
SERVICO |  | FONTE | UNID | COEFICIENTE | PREÇO UNITÁRIO | TOTAL
19.007.0013-2 | VIBRADOR DE IMERSAO,TUBO DE 48X480MM,COM MANGOTE DE 5,00M DE COMPRIMENTO,MOTOR ELETRICO,EXCLUSIVE OPERADOR | EMOP | H | 0.3 | 1.33 | 0.399
19.007.0013-4 | VIBRADOR DE IMERSAO,TUBO DE 48X480MM,COM MANGOTE DE 5,00M DE COMPRIMENTO,MOTOR ELETRICO,EXCLUSIVE OPERADOR | EMOP | H | 0.7 | 0.3 | 0.21
|  |  |  | TOTAL SERVICO: |  | 0.61
|  |  |  | VALOR: |  | 75.29
19.011.0018-2 - SERRA CIRCULAR,EXCLUSIVE OPERADOR (H)
MATERIAL |  | FONTE | UNID | COEFICIENTE | PREÇO UNITÁRIO | TOTAL
00724 | TARIFA DE ENERGIA ELETRICA, TIPO COMERCIAL | EMOP | KWH | 3.5 | 0.9096 | 3.1836
01584 | MOTOR 5CV C/UMA PONTA EIXO, C/ROSCA A ESQUERDA, DOTADO FLANGE DUPLO ZINC. P/FIXACAO SERRA CIRC.OU DISCO E PORCA FIXACAO | EMOP | UN | 0.00024 | 1438.29 | 0.34519
07414 | DISCO DE SERRA, PARA MADEIRA, DE 20"X3,5MM | EMOP | UN | 0.0003 | 371.48 | 0.11144
|  |  |  | TOTAL MATERIAL: |  | 3.64
|  |  |  | VALOR: |  | 3.64
19.006.0022-C - MAQUINAS DE JUNTAS(SERRA DE CONCRETO) MOTOR A GASOLINA PARTIDA MANUAL,CHASSIS REFORCADO,GUARDA PROTETORA PARA ACOMODAR SERRAS DE ATE 14",SERRA PARA CONCRETO ESPECIALMENTE DESENVOLVIDA PARA ABERTURAS DE JUNTA DE DILATACAO COM 3.600RPM,INCLUSIVE OPERADOR (H)
MAO DE OBRA |  | FONTE | UNID | COEFICIENTE | PREÇO UNITÁRIO | TOTAL
20111 | MAO-DE-OBRA DE OPERADOR DE MAQUINA (TRATOR, ETC.), INCLUSIVE ENCARGOS SOCIAIS DESONERADOS | EMOP | H | 1 | 22.25 | 22.25
|  |  |  | TOTAL MAO DE OBRA: |  | 22.25
MATERIAL |  | FONTE | UNID | COEFICIENTE | PREÇO UNITÁRIO | TOTAL
00215 | GASOLINA COMUM NA BOMBA | EMOP | L | 2 | 6.816 | 13.632
00220 | OLEO LUBRIFICANTE MINERAL MULTIVISCOSO,CLASSIFICACAO API CG-4, GRAU SAE 20W-40 | EMOP | L | 0.04 | 18.742 | 0.74968
00222 | GRAXA COMUM P/LUBRIFICACAO DE CHASSIS, EM TAMBORES DE 170KG | EMOP | KG | 0.005 | 9.85 | 0.04925
00679 | SERRA DIAMANTADA DE 14", PARA CONCRETO | EMOP | UN | 0.2 | 256.47 | 51.294
01590 | MAQUINA DE JUNTAS (SERRA P/CONCRETO), C/MOTOR A GAS.8,25CV, PART.MANUAIS, CHASSIS REFOR.,P/ACOM.SERRAS 14",PRECO S/DISCO | EMOP | UN | 0.00018 | 5921.47 | 1.0659
|  |  |  | TOTAL MATERIAL: |  | 66.79
|  |  |  | VALOR: |  | 89.04
19.006.0022-E - MAQUINAS DE JUNTAS(SERRA DE CONCRETO) MOTOR A GASOLINA PARTIDA MANUAL,CHASSIS REFORCADO,GUARDA PROTETORA PARA ACOMADAR SERRAS DE ATE 14",SERRA PARA CONCRETO ESPECIALMENTE DESENVOLVIDA PARA ABERTURAS DE JUNTA DE DILATACAO COM 3.600RPM,INCLUSIVE OPERADOR (H)
MAO DE OBRA |  | FONTE | UNID | COEFICIENTE | PREÇO UNITÁRIO | TOTAL
20111 | MAO-DE-OBRA DE OPERADOR DE MAQUINA (TRATOR, ETC.), INCLUSIVE ENCARGOS SOCIAIS DESONERADOS | EMOP | H | 1 | 22.25 | 22.25
|  |  |  | TOTAL MAO DE OBRA: |  | 22.25
MATERIAL |  | FONTE | UNID | COEFICIENTE | PREÇO UNITÁRIO | TOTAL
01590 | MAQUINA DE JUNTAS (SERRA P/CONCRETO), C/MOTOR A GAS.8,25CV, PART.MANUAIS, CHASSIS REFOR.,P/ACOM.SERRAS 14",PRECO S/DISCO | EMOP | UN | 0.0001 | 5921.47 | 0.59215
|  |  |  | TOTAL MATERIAL: |  | 0.59
|  |  |  | VALOR: |  | 22.84
19.006.0032-C - DISCO ELETRICO,PARA COMPACTAR E DESEMPENAR PISOS DE CONCRETO,EXCLUSIVE OPERADOR (H)
MATERIAL |  | FONTE | UNID | COEFICIENTE | PREÇO UNITÁRIO | TOTAL
00724 | TARIFA DE ENERGIA ELETRICA, TIPO COMERCIAL | EMOP | KWH | 1.7 | 0.9096 | 1.5463
01435 | DISCO ELETRICO, PARA COMPACTAR E DESEMPENAR PISOS DE CONCRETO, COM MOTOR DE 2CV, 4 POLOS, 220/380V | EMOP | UN | 0.0002667 | 9062.97 | 2.4171
|  |  |  | TOTAL MATERIAL: |  | 3.97
|  |  |  | VALOR: |  | 3.96
19.006.0032-E - DISCO ELETRICO,PARA COMPACTAR E DESEMPENAR PISOS DE CONCRETO,EXCLUSIVE OPERADOR (H)
MATERIAL |  | FONTE | UNID | COEFICIENTE | PREÇO UNITÁRIO | TOTAL
01435 | DISCO ELETRICO, PARA COMPACTAR E DESEMPENAR PISOS DE CONCRETO, COM MOTOR DE 2CV, 4 POLOS, 220/380V | EMOP | UN | 0.0001667 | 9062.97 | 1.5108
|  |  |  | TOTAL MATERIAL: |  | 1.51
|  |  |  | VALOR: |  | 1.51
19.006.0034-C - DESEMPENADEIRA ELETRICA PARA ACABAMENTO DE PISOS DE CONCRETO,COMPACTADORA E ADENSADORA,EXCLUSIVE OPERADOR (H)
MATERIAL |  | FONTE | UNID | COEFICIENTE | PREÇO UNITÁRIO | TOTAL
00724 | TARIFA DE ENERGIA ELETRICA, TIPO COMERCIAL | EMOP | KWH | 1.7 | 0.9096 | 1.5463
01436 | DESEMPENADEIRA ELETRICA P/ACABAMENTO DEPISOS DE CONCRETO, COMPACTADORA E ADENSADORA, COM MOTOR DE 2CV, 4 POLOS 220/380V | EMOP | UN | 0.0002667 | 6458.1 | 1.7224
|  |  |  | TOTAL MATERIAL: |  | 3.27
|  |  |  | VALOR: |  | 3.26
19.006.0034-E - DESEMPENADEIRA ELETRICA PARA ACABAMENTO DE PISOS DE CONCRETO,COMPACTADORA E ADENSADORA,EXCLUSIVE OPERADOR (H)
MATERIAL |  | FONTE | UNID | COEFICIENTE | PREÇO UNITÁRIO | TOTAL
01436 | DESEMPENADEIRA ELETRICA P/ACABAMENTO DEPISOS DE CONCRETO, COMPACTADORA E ADENSADORA, COM MOTOR DE 2CV, 4 POLOS 220/380V | EMOP | UN | 0.0001667 | 6458.1 | 1.0766
|  |  |  | TOTAL MATERIAL: |  | 1.08
|  |  |  | VALOR: |  | 1.07
19.007.0016-C - REGUA VIBRADORA DUPLA,COM MOTOR A GASOLINA 4 TEMPOS,COM ATE 6,00M,EXCLUSIVE OPERADOR (H)
MATERIAL |  | FONTE | UNID | COEFICIENTE | PREÇO UNITÁRIO | TOTAL
00215 | GASOLINA COMUM NA BOMBA | EMOP | L | 1.5 | 6.816 | 10.224
01492 | REGUA VIBRADORA DUPLA, COM MOTOR A GASOLINA 4 TEMPOS, 4HP, COM ATE 6 METROS | EMOP | UN | 0.0002667 | 5768 | 1.5383
|  |  |  | TOTAL MATERIAL: |  | 11.76
|  |  |  | VALOR: |  | 11.76
19.007.0016-E - REGUA VIBRADORA DUPLA,COM MOTOR A GASOLINA 4 TEMPOS,COM ATE 6,00M,EXCLUSIVE OPERADOR (H)
MATERIAL |  | FONTE | UNID | COEFICIENTE | PREÇO UNITÁRIO | TOTAL
01492 | REGUA VIBRADORA DUPLA, COM MOTOR A GASOLINA 4 TEMPOS, 4HP, COM ATE 6 METROS | EMOP | UN | 0.0001667 | 5768 | 0.96153
|  |  |  | TOTAL MATERIAL: |  | 0.96
|  |  |  | VALOR: |  | 0.96
11.003.0003-B - CONCRETO DOSADO RACIONALMENTE PARA UMA RESISTENCIA CARACTERISTICA A COMPRESSAO DE 20MPA,INCLUSIVE MATERIAIS,TRANSPORTE,PREPARO COM BETONEIRA,LANCAMENTO E ADENSAMENTO (M3)
SERVICO |  | FONTE | UNID | COEFICIENTE | PREÇO UNITÁRIO | TOTAL
11.001.0006-B | CONCRETO DOSADO RACIONALMENTE PARA UMA RESISTENCIA CARACTERISTICA A COMPRESSAO DE 20MPA,COMPREENDENDO APENAS O FORNECIMENTO DOS MATERIAIS,INCLUSIVE 5% DE PERDAS | EMOP | M3 | 1 | 323.31 | 323.31
11.002.0013-B | PREPARO DE CONCRETO,COMPREENDENDO MISTURA E AMASSAMENTO EM UMA BETONEIRA DE 320L,ADMITINDO-SE UMA PRODUCAO APROXIMADA DE2,00M3/H,EXCLUINDO O FORNECIMENTO DOS MATERIAIS | EMOP | M3 | 1 | 72.79 | 72.79
11.002.0023-B | LANCAMENTO DE CONCRETO EM PECAS ARMADAS,INCLUSIVE TRANSPORTE HORIZONTAL ATE 20,00M EM CARRINHOS,E VERTICAL ATE 10,00M COM TORRE E GUINCHO,COLOCACAO,ADENSAMENTO E ACABAMENTO,CONSIDERANDO UMA PRODUCAO APROXIMADA DE 2,00M3/H | EMOP | M3 | 1 | 105.95 | 105.95
|  |  |  | TOTAL SERVICO: |  | 502.05
|  |  |  | VALOR: |  | 502.06
07.001.0010-B - PASTA DE CIMENTO COMUM (M3)
MAO DE OBRA |  | FONTE | UNID | COEFICIENTE | PREÇO UNITÁRIO | TOTAL
20132 | MAO-DE-OBRA DE SERVENTE DA CONSTRUCAO CIVIL, INCLUSIVE ENCARGOS SOCIAIS DESONERADOS - Percentual=3,00% | EMOP | H | 9 | 14.34 | 132.9318
|  |  |  | TOTAL MAO DE OBRA: |  | 132.93
MATERIAL |  | FONTE | UNID | COEFICIENTE | PREÇO UNITÁRIO | TOTAL
00149 | CIMENTO PORTLAND CP II 32, EM SACO DE 50KG | EMOP | KG | 1250 | 0.516 | 645
|  |  |  | TOTAL MATERIAL: |  | 645
|  |  |  | VALOR: |  | 777.93
07.001.0130-B - ARGAMASSA DE CIMENTO,SAIBRO E AREIA,NO TRACO 1:3:3,PREPARO MANUAL (M3)
MAO DE OBRA |  | FONTE | UNID | COEFICIENTE | PREÇO UNITÁRIO | TOTAL
20132 | MAO-DE-OBRA DE SERVENTE DA CONSTRUCAO CIVIL, INCLUSIVE ENCARGOS SOCIAIS DESONERADOS - Percentual=3,00% | EMOP | H | 11 | 14.34 | 162.4722
|  |  |  | TOTAL MAO DE OBRA: |  | 162.47
MATERIAL |  | FONTE | UNID | COEFICIENTE | PREÇO UNITÁRIO | TOTAL
00001 | AREIA LAVADA, GROSSA, PARA REGIAO METROPOLITANA DO RIO DE JANEIRO | EMOP | M3 | 0.65 | 90 | 58.5
00149 | CIMENTO PORTLAND CP II 32, EM SACO DE 50KG | EMOP | KG | 287 | 0.516 | 148.092
00519 | SAIBRO | EMOP | M3 | 0.65 | 55.11 | 35.8215
|  |  |  | TOTAL MATERIAL: |  | 242.41
|  |  |  | VALOR: |  | 404.88

## CURVA ABC SERVICOS (hidden)
CÓDIGO | DESCRIÇÃO | FONTE | TIPO | UNIDADE | QUANTIDADE | PREÇO UNITÁRIO | PREÇO TOTAL | % | ACUMUL. % | CL
04.005.0143-B | TRANSPORTE DE CARGA DE QUALQUER NATUREZA,EXCLUSIVE AS DESPESAS DE CARGA E DESCARGA,TANTO DE ESPERA DO CAMINHAO COMO DO SERVENTE OU EQUIPAMENTO AUXILIAR,A VELOCIDADE MEDIA DE 30KM/H,EM CAMINHAO BASCULANTE A OLEO DIESEL,COM CAPACIDADE UTIL DE12T | EMOP | SERVICO | T X KM | 6804450 | 1.19 | 8097295.5 | 12.9662 | 12.9662 | A
08.015.0067-A | REVESTIMENTO DE CONCRETO BETUMINOSO USINADO A QUENTE,IMPORTADO DE USINA,EXECUTADO EM UMA CAMADA,DE ACORDO COM AS INSTRUCOES/ESPECIFICACOES DO CONTRATANTE,COMPREENDENDO PREPARO,ESPALHAMENTO E COMPACATACAO MECANICOS E OS MATERIAIS,EXCLUSIVE TRANSPORTE DA USINA PARA PISTA | EMOP | SERVICO | T | 11040 | 510.3 | 5633712 | 9.0212 | 21.9874 | A
06.004.0253-B | CANAL PRE-FABRICADO,EM CONCRETO PROTENDIDO E/OU ARMADO,COM SECAO EM "U",MEDIDO PELA AREA DO PERIMETRO INTERNO DA SECAO VEZES O COMPRIMENTO DO CANAL.FORNECIMENTO E ASSENTAMENTO | EMOP | SERVICO | M2 | 6200 | 763.32 | 4732584 | 7.5783 | 29.5657 | A
05.080.0020-A | ENSECADEIRA DE ESTACAS-PRANCHAS DE ACO EM CAVAS OU VALAS COM PROFUNDIDADE ATE 4,00M.O CUSTO INCLUI O FORNECIMENTO,EXECUCAO E RETIRADA DE TODOS OS MATERIAIS,CONSIDERANDO A REUTILIZACAO DE 60 VEZES PARA ESTACAS-PRANCHAS E 10 VEZES PARA GUIASE ESTRONCAS DE MADEIRA,EXCL.ESCAVACAO.MEDICAO DO SERVICO SERA PELA SUPERFICIE UTIL COBRINDO PAREDES DAS CAVAS OU VALAS | EMOP | SERVICO | M2 | 52400 | 75.81 | 3972444 | 6.3611 | 35.9267 | A
06.004.0254-B | COBERTURA DE CANAL PRE-FABRICADO,EM CONCRETO PROTENDIDO E/OU ARMADO,PARA VAOS ATE 5,00M.FORNECIMENTO E ASSENTAMENTO | EMOP | SERVICO | M2 | 3400 | 866.88 | 2947392 | 4.7196 | 40.6464 | A
20.104.0001-A | SAIBRO,INCLUSIVE TRANSPORTE.FORNECIMENTO | EMOP | SERVICO | M3 | 50190 | 55.11 | 2765970.9 | 4.4291 | 45.0755 | A
04.014.0111-X | DISPOSIçãO FINAL DE MATERIAIS E RESíDUOS DE OBRAS EM LOCAIS DE OPERAçãO E FINAL APROPRIADOS, AUTORIZADOS E/OU LICENCIADOS PELOS óRGãOS DE LICENCIAMENTO E DE CONTROLE AMBIENTAL,MEDIDA MEDIANTE COMPROVANTES COMERCIAIS DE PAGAMENTO- FORA DO MRJ |  | OUTRAS | T | 170111.25 | 15 | 2551668.75 | 4.086 | 49.1615 | A
08.040.0005-A | MEIO-FIO E SARJETA CONJUGADOS,DE CONCRETO USINADO 15MPA,MOLDADO "IN LOCO",ATRAVES DE MAQUINA ESPECIAL,MEDINDO EM TORNO DE 0,47M DE BASE E 0,30M DE ALTURA,ACABAMENTO COM ARGAMASSA DE CIMENTO E PO-DE-PEDRA,NO TRACO 1:3,COM FORNECIMENTO DOS MATERIAIS,EXCLUSIVE PREPARO DE BASE E TOPOGRAFIA | EMOP | SERVICO | M | 40000 | 38.93 | 1557200 | 2.4935 | 51.655 | B
03.011.0015-B | REATERRO DE VALA/CAVA COM MATERIAL DE BOA QUALIDADE,UTILIZANDO VIBRO COMPACTADOR PORTATIL,EXCLUSIVE MATERIAL | EMOP | SERVICO | M3 | 71700 | 19.84 | 1422528 | 2.2779 | 53.9329 | B
03.009.0004-A | ATERRO COM MATERIAL DE 1�CATEGORIA,COMPACTADO MANUALMENTE EM CAMADAS DE 20CM,ATE UMA ALTURA MAXIMA DE 80CM,PARA SUPORTE DE CAMADA DE CONCRETO,INCLUSIVE DOIS TIROS DE PA,ESPALHAMENTO E REGA,EXCLUSIVE FORNECIMENTO DA TERRA | EMOP | SERVICO | M3 | 20400 | 66.46 | 1355784 | 2.171 | 56.1039 | B
08.027.0057-A | SARJETA E MEIO-FIO CONJUGADO CURVO,DE CONCRETO SIMPLES FCK= 35MPA,MOLDADO NO LOCAL,TIPO DER-RJ,MEDINDO 0,65M DE BASE E COM ALTURA DE 0,30M,REJUNTAMENTO DE ARGAMASSA DE CIMENTO E AREIA,NO TRACO 1:3,5,COM FORNECIMENTO DE TODOS OS MATERIAIS | EMOP | SERVICO | M | 9000 | 147.35 | 1326150 | 2.1236 | 58.2275 | B
13.333.0015-A | REVESTIMENTO DE PISO COM CERAMICA TATIL ALERTA,(LADRILHO HIDRAULICO) PARA PESSOAS COM NECESSIDADES ESPECIFICAS,ASSENTESSOBRE SUPERFICIE EM OSSO,CONFORME ITEM 13.330.0010 | EMOP | SERVICO | M2 | 10000 | 129.96 | 1299600 | 2.081 | 60.3085 | B
04.011.0051-B | CARGA E DESCARGA MECANICA,COM PA-CARREGADEIRA,COM 1,30M3 DE CAPACIDADE,UTILIZANDO CAMINHAO BASCULANTE A OLEO DIESEL,COM CAPACIDADE UTIL DE 8T,CONSIDERADOS PARA O CAMINHAO OS TEMPOSDE ESPERA,MANOBRA,CARGA E DESCARGA E PARA A CARREGADEIRA OSTEMPOS DE ESPERA E OPERACAO PARA CARGAS DE 50T POR DIA DE 8H | EMOP | SERVICO | T | 136089 | 9.11 | 1239770.79 | 1.9852 | 62.2937 | B
03.016.0005-B | ESCAVACAO MECANICA DE VALA NAO ESCORADA EM MATERIAL DE 1�CATEGORIA COM PEDRAS,INSTALACOES PREDIAIS OU OUTROS REDUTORES DE PRODUTIVIDADE OU CAVAS DE FUNDACAO,ATE 1,50M DE PROFUNDIDADE,UTILIZANDO RETRO-ESCAVADEIRA,EXCLUSIVE ESGOTAMENTO | EMOP | SERVICO | M3 | 63000 | 19.52 | 1229760 | 1.9692 | 64.263 | B
06.004.0122-A | TUBO DE CONCRETO ARMADO,CLASSE PA-3(NBR 8890/03),PARA GALERIAS DE AGUAS PLUVIAIS,COM DIAMETRO DE 400MM,ATERRO E SOCA ATEA ALTURA DA GERATRIZ SUPERIOR DO TUBO,CONSIDERANDO O MATERIAL DA PROPRIA ESCAVACAO,INCLUSIVE FORNECIMENTO DO MATERIAL PARA REJUNTAMENTO COM ARGAMASSA DE CIMENTO E AREIA,NO TRACO 1:4 E ACERTO DE FUNDO DE VALA.FORNECIMENTO E ASSENTAMENTO | EMOP | SERVICO | M | 5860 | 196.35 | 1150611 | 1.8425 | 66.1054 | B
08.026.0001-A | IMPRIMACAO DE BASE DE PAVIMENTACAO,DE ACORDO COM AS "INSTRUCOES PARA EXECUCAO",DO DER-RJ | EMOP | SERVICO | M2 | 120000 | 8.98 | 1077600 | 1.7256 | 67.831 | B
08.035.0001-A | CAMADA DE BLOQUEIO(COLCHAO)DE PO-DE-PEDRA,ESPALHADO E COMPRIMIDO MECANICAMENTE,MEDIDA APOS COMPACTACAO | EMOP | SERVICO | M3 | 12000 | 80.12 | 961440 | 1.5395 | 69.3705 | B
06.015.0010-A | POCO DE VISITA EM ALVENARIA DE BLOCOS DE CONCRETO(20X20X40CM),PAREDES 0,20M DE ESP.C/1,20X1,20X1,40M,P/COLETOR AGUAS PLUVIAIS 0,40 A 0,70M DE DIAM.UTILIZANDO ARG.CIM.AREIA,TRACO 1:4,SENDO PAREDES CHAPISCADAS E REVESTIDAS INTERNAMENTE C/ARG.,ENCHIMENTO BLOCOS E BASE EM CONCRETO SIMPLES,TAMPA DE CONCR.ARMADO,DEGRAUS FERRO FUNDIDO,INCL.FORN.TODOS OS MATERIAIS | EMOP | SERVICO | UN | 401 | 2371.52 | 950979.52 | 1.5228 | 70.8933 | B
06.004.0134-A | TUBO DE CONCRETO ARMADO,CLASSE PA-3(NBR 8890/03),PARA GALERIAS DE AGUAS PLUVIAIS,COM DIAMETRO DE 1.000MM,ATERRO E SOCA ATE A ALTURA DA GERATRIZ SUPERIOR DO TUBO,CONSIDERANDO O MATERIAL DA PROPRIA ESCAVACAO,INCLUSIVE FORNECIMENTO DO MATERIALPARA REJUNTAMENTO COM ARGAMASSA DE CIMENTO E AREIA,NO TRACO1:4 E ACERTO DE FUNDO DE VALA.FORNECIMENTO E ASSENTAMENTO | EMOP | SERVICO | M | 980 | 962.52 | 943269.6 | 1.5105 | 72.4038 | B
13.371.0010-0 | PATIO DE CONCRETO IMPORTADO DE USINA,NA ESPESSURA DE 8CM, NO TRACO 1:3:3 EM VOLUME, FORMANDO QUADROS DE 1,00X1,00M, COM SARRAFOS DE MADEIRA INCORPORADOS ,EXCLUSIVE PREPARO DO TERRENO | EMOP | SERVICO | M2 | 16000 | 55.16 | 882560 | 1.4132 | 73.817 | B
08.027.0037-A | MEIO-FIO RETO DE CONCRETO SIMPLES FCK=15MPA,PRE-MOLDADO,TIPO DER-RJ,MEDINDO 0,15M NA BASE E COM ALTURA DE 0,45M,REJUNTAMENTO COM ARGAMASSA DE CIMENTO E AREIA,NO TRACO 1:3,5,COM FORNECIMENTO DE TODOS OS MATERIAIS,ESCAVACAO E REATERRO | EMOP | SERVICO | M | 9000 | 90.03 | 810270 | 1.2975 | 75.1145 | B
08.020.0010-A | PAVIMENTACAO LAJOTAS CONCRETO,ALTAMENTE VIBRADO,INTERTRAVADO,C/ARTICULACAO VERTICAL,PRE-FABRICADOS,COR NATURAL,ESP.8CM,RESISTENCIA A COMPRESSAO 35MPA,ASSENTES SOBRE COLCHAO PO-DE-PEDRA,AREIA OU MATERIAL EQUIVALENTE,C/JUNTAS TOMADAS C/ARGAMASSA CIMENTO E AREIA,TRACO 1:4 E/OU C/PEDRISCO E ASFALTO,EXCL.PREPARO TERRENO,C/FORN.DE TODOS OS MAT.,BEM COMO A COLOCAC. | EMOP | SERVICO | M2 | 7200 | 99.74 | 718128 | 1.1499 | 76.2644 | B
06.004.0130-A | TUBO DE CONCRETO ARMADO,CLASSE PA-3(NBR 8890/03),PARA GALERIAS DE AGUAS PLUVIAIS,COM DIAMETRO DE 800MM,ATERRO E SOCA ATEA ALTURA DA GERATRIZ SUPERIOR DO TUBO,CONSIDERANDO O MATERIAL DA PROPRIA ESCAVACAO,INCLUSIVE FORNECIMENTO DO MATERIAL PARA REJUNTAMENTO COM ARGAMASSA DE CIMENTO E AREIA,NO TRACO 1:4 E ACERTO DE FUNDO DE VALA.FORNECIMENTO E ASSENTAMENTO | EMOP | SERVICO | M | 1280 | 540.87 | 692313.6 | 1.1086 | 77.373 | B
06.015.0030-A | CAIXA DE RALO ALVENARIA BLOCOS CONCRETO (20X20X40CM),PAREDES DE 0,20M DE ESP.,(0,30X0,90X0,90)M,P/AGUAS PLUVIAIS,SENDO PAREDES CHAPISCADAS E REVESTIDAS INTERNAMENTE C/ARGAMASSA,ENCHIMENTO BLOCOS E BASE EM CONCRETO SIMPLES FCK=10MPA E GRELHADE FERRO FUNDIDO CLASSE C-250 CONFORME ABNT NBR 10160,INCLUSIVE FORNECIMENTO DE TODOS OS MATERIAIS | EMOP | SERVICO | UN | 962 | 718.12 | 690831.44 | 1.1062 | 78.4793 | B
06.004.0126-A | TUBO DE CONCRETO ARMADO,CLASSE PA-3(NBR 8890/03),PARA GALERIAS DE AGUAS PLUVIAIS,COM DIAMETRO DE 600MM,ATERRO E SOCA ATEA ALTURA DA GERATRIZ SUPERIOR DO TUBO,CONSIDERANDO O MATERIAL DA PROPRIA ESCAVACAO,INCLUSIVE FORNECIMENTO DO MATERIAL PARA REJUNTAMENTO COM ARGAMASSA DE CIMENTO E AREIA,NO TRACO 1:4 E ACERTO DE FUNDO DE VALA.FORNECIMENTO E ASSENTAMENTO | EMOP | SERVICO | M | 1980 | 339.2 | 671616 | 1.0755 | 79.5547 | B
06.004.0110-A | TUBO DE CONCRETO ARMADO,CLASSE PA-2(NBR 8890/03),PARA GALERIAS DE AGUAS PLUVIAIS,COM DIAMETRO DE 1.500MM,ATERRO E SOCA ATE A ALTURA DA GERATRIZ SUPERIOR DO TUBO,CONSIDERANDO O MATERIAL DA PROPRIA ESCAVACAO,INCLUSIVE FORNECIMENTO DO MATERIALPARA REJUNTAMENTO COM ARGAMASSA DE CIMENTO E AREIA,NO TRACO1:4 E ACERTO DE FUNDO DE VALA.FORNECIMENTO E ASSENTAMENTO | EMOP | SERVICO | M | 600 | 1097.6 | 658560 | 1.0545 | 80.6093 | C
08.009.0003-A | PAVIMENTACAO COM PARALELEPIPEDOS SOBRE COLCHAO DE PO-DE-PEDRA E REJUNTAMENTO COM ARGAMASSA DE CIMENTO E AREIA, NO TRACO 1:3,INCLUSIVE FORNECIMENTO DE TODOS OS MATERIAIS | EMOP | SERVICO | M2 | 7200 | 86.21 | 620712 | 0.99394 | 81.6032 | C
06.004.0062-A | TUBO DE CONCRETO ARMADO,CLASSE PA-1(NBR 8890/03),PARA GALERIAS DE AGUAS PLUVIAIS,COM DIAMETRO DE 400MM,ATERRO E SOCA ATEA ALTURA DA GERATRIZ SUPERIOR DO TUBO,CONSIDERANDO O MATERIAL DA PROPRIA ESCAVACAO,INCLUSIVE FORNECIMENTO DO MATERIAL PARA REJUNTAMENTO COM ARGAMASSA DE CIMENTO E AREIA,NO TRACO 1:4 E ACERTO DE FUNDO DE VALA.FORNECIMENTO E ASSENTAMENTO | EMOP | SERVICO | M | 3600 | 171.35 | 616860 | 0.98777 | 82.591 | C
13.330.0010-A | ASSENTAMENTO DE LADRILHOS,EXCLUSIVE ESTES,EM PISOS DE SUPERFICIE EM OSSO,COM NATA DE CIMENTO SOBRE ARGAMASSA DE CIMENTO,SAIBRO E AREIA,NO TRACO 1:3:3,ESPESSURA MEDIA DE 3,5CM,REJUNTAMENTO COM CIMENTO BRANCO E CORANTE | EMOP | SERVICO | M2 | 10000 | 59.71 | 597100 | 0.95613 | 83.5471 | C
08.001.0008-A | BASE DE BRITA CORRIDA,INCLUSIVE FORNECIMENTO DOS MATERIAIS,MEDIDA APOS A COMPACTACAO | EMOP | SERVICO | M3 | 6000 | 92.93 | 557580 | 0.89285 | 84.44 | C
06.004.0092-A | TUBO DE CONCRETO ARMADO,CLASSE PA-2(NBR 8890/03),PARA GALERIAS DE AGUAS PLUVIAIS,COM DIAMETRO DE 400MM,ATERRO E SOCA ATEA ALTURA DA GERATRIZ SUPERIOR DO TUBO,CONSIDERANDO O MATERIAL DA PROPRIA ESCAVACAO,INCLUSIVE FORNECIMENTO DO MATERIAL PARA REJUNTAMENTO COM ARGAMASSA DE CIMENTO E AREIA,NO TRACO 1:4 E ACERTO DE FUNDO DE VALA.FORNECIMENTO E ASSENTAMENTO | EMOP | SERVICO | M | 3600 | 145.63 | 524268 | 0.83951 | 85.2795 | C
06.004.0070-A | TUBO DE CONCRETO ARMADO,CLASSE PA-1(NBR 8890/03),PARA GALERIAS DE AGUAS PLUVIAIS,COM DIAMETRO DE 800MM,ATERRO E SOCA ATEA ALTURA DA GERATRIZ SUPERIOR DO TUBO,CONSIDERANDO O MATERIAL DA PROPRIA ESCAVACAO,INCLUSIVE FORNECIMENTO DO MATERIAL PARA REJUNTAMENTO COM ARGAMASSA DE CIMENTO E AREIA,NO TRACO 1:4 E ACERTO DE FUNDO DE VALA.FORNECIMENTO E ASSENTAMENTO | EMOP | SERVICO | M | 1200 | 392.01 | 470412 | 0.75327 | 86.0327 | C
08.020.0008-A | PAVIMENTACAO LAJOTAS CONCRETO,ALTAMENTE VIBRADO,INTERTRAVADO,C/ARTICULACAO VERTICAL,PRE-FABRICADOS,COR-NATURAL,ESP.6CM,RESISTENCIA A COMPRESSAO 35MPA,ASSENTES SOBRE COLCHAO PO-DE-PEDRA,AREIA OU MATERIAL EQUIVALENTE,C/JUNTAS TOMADAS C/ARGAMASSA CIMENTO E AREIA,TRACO 1:4 E/OU C/PEDRISCO E ASFALTO,EXCL.PREPARO TERRENO,C/FORN.DE TODOS OS MAT.,BEM COMO A COLOCAC. | EMOP | SERVICO | M2 | 4320 | 89.4 | 386208 | 0.61843 | 86.6512 | C
06.004.0104-A | TUBO DE CONCRETO ARMADO,CLASSE PA-2(NBR 8890/03),PARA GALERIAS DE AGUAS PLUVIAIS,COM DIAMETRO DE 1.000MM,ATERRO E SOCA ATE A ALTURA DA GERATRIZ SUPERIOR DO TUBO,CONSIDERANDO O MATERIAL DA PROPRIA ESCAVACAO,INCLUSIVE FORNECIMENTO DO MATERIALPARA REJUNTAMENTO COM ARGAMASSA DE CIMENTO E AREIA,NO TRACO1:4 E ACERTO DE FUNDO DE VALA.FORNECIMENTO E ASSENTAMENTO | EMOP | SERVICO | M | 600 | 618.77 | 371262 | 0.5945 | 87.2457 | C
08.020.0012-A | PAVIMENTACAO LAJOTAS CONCRETO,ALTAMENTE VIBRADO,INTERTRAVADO,C/ARTICULACAO VERTICAL,PRE-FABRICADOS,COR NATURAL,ESP.10CM,RESISTENCIA A COMPRESSAO 35MPA,ASSENTES SOBRE COLCHAO PO-DE-PEDRA,AREIA OU MATERIAL EQUIVALENTE,C/JUNTAS TOMADAS C/ARGAMASSA CIMENTO E AREIA,TRACO 1:4 E/OU C/PEDRISCO E ASFALTO,EXCL.PREPARO TERRENO,C/FORN.DE TODOS OS MAT.,BEM COMO A COLOC. | EMOP | SERVICO | M2 | 2880 | 117.43 | 338198.4 | 0.54156 | 87.7872 | C
11.019.0005-A | TERRA ARMADA PARA ARRIMO MACICO TIPO GREIDE,PARA RAMPAS DE ACESSO E VIADUTOS OU PONTES COM SOBRECARGA RODOVIARIA,SENDO ALTURA DA SOLEIRA AO GREIDE DA PISTA DE 0 ATE 6,00M.O CUSTO INCLUI A EXECUCAO DE TODOS OS SERVICOS E O FORNECIMENTO DE TODOS OS ELEMENTOS CONSTRUTIVOS ESPECIAIS E PECAS GALVANIZADAS,EXCLUSIVE A EXECUCAO DO ATERRO | EMOP | SERVICO | M2 | 600 | 510.61 | 306366 | 0.49058 | 88.2778 | C
06.004.0066-A | TUBO DE CONCRETO ARMADO,CLASSE PA-1(NBR 8890/03),PARA GALERIAS DE AGUAS PLUVIAIS,COM DIAMETRO DE 600MM,ATERRO E SOCA ATEA ALTURA DA GERATRIZ SUPERIOR DO TUBO,CONSIDERANDO O MATERIAL DA PROPRIA ESCAVACAO,INCLUSIVE FORNECIMENTO DO MATERIAL PARA REJUNTAMENTO COM ARGAMASSA DE CIMENTO E AREIA,NO TRACO 1:4 E ACERTO DE FUNDO DE VALA.FORNECIMENTO E ASSENTAMENTO | EMOP | SERVICO | M | 1200 | 247.38 | 296856 | 0.47535 | 88.7532 | C
01.005.0001-A | PREPARO MANUAL DE TERRENO,COMPREENDENDO ACERTO,RASPAGEM EVENTUALMENTE ATE 0.30M DE PROFUNDIDADE E AFASTAMENTO LATERAL DOMATERIAL EXCEDENTE,EXCLUSIVE COMPACTACAO | EMOP | SERVICO | M2 | 40000 | 7.38 | 295200 | 0.4727 | 89.2259 | C
03.020.0065-B | ESCAVACAO MECANICA DE VALA ESCORADA,EM MATERIAL DE 1�CATEGORIA COM PEDRAS,INSTALACOES PREDIAIS OU OUTROS REDUTORES DE PRODUTIVIDADE,OU CAVAS DE FUNDACAO,ENTRE 1,50 E 3,00M DE PROFUNDIDADE,UTILIZANDO ESCAVADEIRA HIDRAULICA DE 0,78M3,EXCLUSIVE ESGOTAMENTO E ESCORAMENTO | EMOP | SERVICO | M3 | 15400 | 19.03 | 293062 | 0.46928 | 89.6951 | C
03.020.0060-B | ESCAVACAO MECANICA DE VALA ESCORADA,EM MATERIAL DE 1�CATEGORIA COM PEDRAS,INSTALACOES PREDIAIS OU OUTROS REDUTORES DE PRODUTIVIDADE,OU CAVAS DE FUNDACAO,ATE 1,50M DE PROFUNDIDADE,UTILIZANDO ESCAVADEIRA HIDRAULICA DE 0,78M3,EXCLUSIVE ESGOTAMENTO E ESCORAMENTO | EMOP | SERVICO | M3 | 15400 | 16.55 | 254870 | 0.40812 | 90.1033 | C
03.002.0001-B | ESCAVACAO MANUAL DE VALA EM MATERIAL DE 1�CATEGORIA,COM ESCORAMENTO E ESGOTAMENTO MANUAL | EMOP | SERVICO | M3 | 1200 | 208.71 | 250452 | 0.40105 | 90.5043 | C
06.085.0040-A | ENROCAMENTO COM PEDRA-DE-MAO JOGADA, INCLUSIVE FORNECIMENTO DESTA ESTE PERCENTUAL REFERE-SE A DESGASTE DE FERRAMENTAS | EMOP | SERVICO | M3 | 1760 | 136.72 | 240627.2 | 0.38532 | 90.8896 | C
06.004.0100-A | TUBO DE CONCRETO ARMADO,CLASSE PA-2(NBR 8890/03),PARA GALERIAS DE AGUAS PLUVIAIS,COM DIAMETRO DE 800MM,ATERRO E SOCA ATEA ALTURA DA GERATRIZ SUPERIOR DO TUBO,CONSIDERANDO O MATERIAL DA PROPRIA ESCAVACAO,INCLUSIVE FORNECIMENTO DO MATERIAL PARA REJUNTAMENTO COM ARGAMASSA DE CIMENTO E AREIA,NO TRACO 1:4 E ACERTO DE FUNDO DE VALA.FORNECIMENTO E ASSENTAMENTO | EMOP | SERVICO | M | 600 | 379.01 | 227406 | 0.36414 | 91.2538 | C
05.105.0128-0 | MAO-DE-OBRA DE MESTRE DE OBRA "A",INCLUSIVE ENCARGOS SOCIAIS | EMOP | SERVICO | MES | 24 | 9201.28 | 220830.72 | 0.35362 | 91.6074 | C
13.373.0010-A | PATIO DE CONCRETO ARMADO,CAPEADO COM AGREGADO DE ALTA RESISTENCIA,ALISADO MECANICAMENTE,COM ESPESSURA DE 8 A 10CM,SOBRE TERRENO ACERTADO E SOBRE LASTRO DE BRITA CORRIDA COMPACTADA,EXCLUSIVE ACERTO DO TERRENO, LASTRO DE BRITA E FORNECIMENTODO CONCRETO E DA ARMACAO, INCLUSIVE JUNTA PLASTICA A CADA2,50M,TODA A MAO-DE-OBRA E EQUIPAMENTOS NECESSARIOS | EMOP | SERVICO | M2 | 8000 | 25.85 | 206800 | 0.33115 | 91.9385 | C
05.105.0165-0 | MAO-DE-OBRA DE ENGENHEIRO DE SEGURANCA DO TRABALHO,INCLUSIVE ENCARGOS SOCIAIS | EMOP | SERVICO | MES | 12 | 16524.64 | 198295.68 | 0.31753 | 92.2561 | C
20.098.0001-A | PEDRA-DE-MAO,INCLUSIVE TRANSPORTE,PARA REGIAO METROPOLITANA DO RIO DE JANEIRO.FORNECIMENTO | EMOP | SERVICO | M3 | 2000 | 97.44 | 194880 | 0.31206 | 92.5681 | C
06.016.0001-A | TAMPAO COMPLETO DE F�F�,DE 0,60M DE DIAMETRO,COM 175 A 180KG,PARA CAIXA DE AREIA OU POCO DE VISITA,ARTICULADO,PADRAO PREFEITURA,CLASSE 300,CARGA MINIMA PARA TESTE 30T,RESISTENCIA MAXIMA DE ROMPIMENTO 37,5T E FLECHA RESIDUAL MAXIMA 17MM,ASSENTADO COM ARGAMASSA DE CIMENTO E AREIA,NO TRACO 1:4 EM VOLUME.FORNECIMENTO E ASSENTAMENTO | EMOP | SERVICO | UN | 481 | 404.2 | 194420.2 | 0.31132 | 92.8794 | C
08.020.0024-A | PAVIMENTACAO LAJOTAS CONCRETO,ALTAMENTE VIBRADO,INTERTRAVADO,C/ARTICULACAO VERTICAL,PRE-FABRICADOS,COLORIDO,ESP.10CM,RESISTENCIA A COMPRESSAO 35MPA,ASSENTES SOBRE COLCHAO PO-DE-PEDRA,AREIA OU MATERIAL EQUIVALENTE,C/JUNTAS TOMADAS C/ARGAMASSA CIMENTO E AREIA,TRACO 1:4 E/OU PEDRISCO E ASFALTO,EXCL.PREPARO TERRENO,C/FORN.DE TODOS OS MAT.,BEM COMO A COLOCACAO | EMOP | SERVICO | M2 | 1440 | 128.45 | 184968 | 0.29619 | 93.1756 | C
20.092.0001-A | AREIA,INCLUSIVE TRANPORTE,PARA REGIAO METROPOLITANA DO RIO DE JANEIRO.FORNECIMENTO | EMOP | SERVICO | M3 | 2000 | 90 | 180000 | 0.28823 | 93.4639 | C
06.004.0096-A | TUBO DE CONCRETO ARMADO,CLASSE PA-2(NBR 8890/03),PARA GALERIAS DE AGUAS PLUVIAIS,COM DIAMETRO DE 600MM,ATERRO E SOCA ATEA ALTURA DE GERATRIZ SUPERIOR DO TUBO,CONSIDERANDO O MATERIAL DA PROPRIA ESCAVACAO,INCLUSIVE FORNECIMENTO DO MATERIAL PARA REJUNTAMENTO COM ARGAMASSA DE CIMENTO E AREIA,NO TRACO 1:4 E ACERTO DE FUNDO DE VALA.FORNECIMENTO E ASSENTAMENTO | EMOP | SERVICO | M | 600 | 283.88 | 170328 | 0.27275 | 93.7366 | C
08.015.0098-A | REVESTIMENTO DE CONCRETO BETUMINOSO USINADO EM TEMPERATURA ABAIXO DE 140�C E COMPACTACAO ABAIXO DE 90�C(TEMPERATURA MORNA),ESPESSURA DE 4CM,UTILIZANDO AMIDA SINTETICA NA PROPORCAO3KG POR T DE CAP,MISTURA "IN SITU" EM USINA,INCLUSIVE FORNECIMENTO DOS MATERIAIS | EMOP | SERVICO | T | 432 | 392.71 | 169650.72 | 0.27166 | 94.0083 | C
06.016.0011-A | GRELHA COM CAIXILHO,(RALO PARA SARJETA) DE FERRO FUNDIDO NODULAR,ARTICULADA,DIMENSOES APROXIMADAS DE (30X90)CM,CLASSE B-125,CONFORME ABNT NBR 10160,ASSENTADA COM ARGAMASSA DE CIMENTO E AREIA,NO TRACO 1:4 EM VOLUME.FORNECIMENTO E ASSENTAMENTO | EMOP | SERVICO | UN | 481 | 349.42 | 168071.02 | 0.26913 | 94.2774 | C
02.001.0001-A | TAPUME DE VEDACAO OU PROTECAO,EXECUTADO C/CHAPAS DE MADEIRA COMPENSADA,RESINADA,LISA,DE COLAGEM FENOLICA,A PROVA D`AGUA,COM 2,20X1,10M E 6MM DE ESPESSURA,PREGADAS EM PECAS DE MADEIRA DE 3� DE 3"X3" HORIZONTAIS E VERTICAIS A CADA 1,22M,EXCLUSIVE PINTURA | EMOP | SERVICO | M2 | 2380 | 70.41 | 167575.8 | 0.26834 | 94.5457 | C
19.004.0400-A | CAMIONETE TIPO PICK-UP,COM CABINE SIMPLES E CACAMBA,TIPO LEVE,MOTOR BICOMBUSTIVEL (GASOLINA E ALCOOL) DE 1,6 LITROS,EXCLUSIVE MOTORISTA | EMOP | SERVICO | MES | 24 | 6802.84 | 163268.16 | 0.26144 | 94.8072 | C
05.105.0169-0 | MAO-DE-OBRA DE TECNICO DE SEGURANCA DO TRABALHO,INCLUSIVE ENCARGOS SOCIAIS | EMOP | SERVICO | MES | 24 | 6698.56 | 160765.44 | 0.25743 | 95.0646 | C
05.001.0016-A | DEMOLICAO MANUAL DE PISO CIMENTADO,EXCLUSIVE A BASE DE CONCRETO,INCLUSIVE EMPILHAMENTO LATERAL DENTRO DO CANTEIRO DE SERVICO | EMOP | SERVICO | M2 | 8000 | 20.08 | 160640 | 0.25723 | 95.3219 | C
08.020.0022-A | PAVIMENTACAO LAJOTAS CONCRETO,ALTAMENTE VIBRADO,INTERTRAVADO,C/ARTICULACAO VERTICAL,PRE-FABRICADOS,COLORIDO,ESP.8CM,RESISTENCIA A COMPRESSAO 35MPA,ASSENTES SOBRE COLCHAO PO-DE-PEDRA,AREIA OU MATERIAL EQUIVALENTE,C/JUNTAS TOMADAS C/ARGAMASSACIMENTO E AREIA,TRACO 1:4 E/OU PEDRISCO E ASFALTO,EXCL.PREPARO TERRENO,C/FORN.DE TODOS OS MAT.,BEM COMO A COLOCACAO | EMOP | SERVICO | M2 | 1440 | 110.67 | 159364.8 | 0.25519 | 95.577 | C
08.021.0001-A | REGULARIZACAO DE SUBLEITO,DE ACORDO COM AS "INSTRUCOES PARA EXECUCAO",DO DER-RJ.O CUSTO INDENIZA AS OPERACOES DE EXECUCAO E TRANSPORTE DE AGUA E SE APLICA A AREA EFETIVAMENTE REGULARIZADA,EXCLUSIVE TRANSPORTE E ESCAVACAO DE CORRETIVOS | EMOP | SERVICO | M2 | 120000 | 1.26 | 151200 | 0.24212 | 95.8192 | C
08.020.0020-A | PAVIMENTACAO LAJOTAS CONCRETO,ALTAMENTE VIBRADO,INTERTRAVADO,C/ARTICULACAO VERTICAL,PRE-FABRICADOS,COLORIDO,ESP.6CM,RESISTENCIA A COMPRESSAO 35MPA,ASSENTES SOBRE COLCHAO PO-DE-PEDRA,AREIA OU MATERIAL EQUIVALENTE,C/JUNTAS TOMADAS C/ARGAMASSACIMENTO E AREIA,TRACO 1:4 E/OU PEDRISCO E ASFALTO,EXCL.PREPARO DO TERRENO,C/FORN.DE TODOS OS MAT.,BEM COMO A COLOCACAO | EMOP | SERVICO | M2 | 1440 | 101.64 | 146361.6 | 0.23437 | 96.0535 | C
15.036.0088-A | TUBO DE PVC RIGIDO,CONFORME ABNT NBR-5688 DE 100MM,LINHA REFORCADA,SOLDAVEL,INCLUSIVE CONEXOES E EMENDAS,EXCLUSIVE ABERTURA E FECHAMENTO DE RASGO.FORNECIMENTO E ASSENTAMENTO | EMOP | SERVICO | M | 3000 | 45.88 | 137640 | 0.2204 | 96.2739 | C
08.026.0010-A | PINTURA DE LIGACAO COM ADICAO DE POLIMERO,DE ACORDO COM AS "INSTRUCOES PARA EXECUCAO" DO DER-RJ | EMOP | SERVICO | M2 | 60000 | 2.1 | 126000 | 0.20176 | 96.4757 | C
08.001.0004-A | BASE DE BRITA GRADUADA,COM ADICAO DE 3% DE CIMENTO,UTILIZANDO DISTRIBUIDORA DE AGREGADOS,MEDIDA APOS A COMPACTACAO,INCLUSIVE FORNECIMENTO DOS MATERIAS | EMOP | SERVICO | M3 | 720 | 167.07 | 120290.4 | 0.19262 | 96.6683 | C
06.015.0011-A | POCO DE VISITA EM ALVENARIA DE BLOCOS DE CONCRETO(20X20X40CM),EM PAREDES DE 0,20M DE ESP.C/1,30X1,30X1,40M,P/COLETOR DE AGUAS PLUVIAIS DE 0,80M DE DIAM.UTILIZ.ARG.CIM.AREIA,TRACO 1:4,SENDO AS PAREDES REVESTIDAS INTERNAMENTE C/ARG.ENCHIMENTODOS BLOCOS E BASE EM CONCRETO SIMPLES,TAMPA DE CONCRETO ARMADO,DEGRAU DE FERRO FUNDIDO,INCL.FORN.DE TODOS OS MATERIAIS | EMOP | SERVICO | UN | 48 | 2502.8 | 120134.4 | 0.19237 | 96.8607 | C
05.105.0122-0 | MAO-DE-OBRA DE ALMOXARIFE,INCLUSIVE ENCARGOS SOCIAIS | EMOP | SERVICO | MES | 24 | 4762.56 | 114301.44 | 0.18303 | 97.0437 | C
08.027.0051-A | SARJETA E MEIO-FIO CONJUGADO RETO,DE CONCRETO SIMPLES FCK=15MPA,PRE-MOLDADO,TIPO DER-RJ,MEDINDO 0,65M DE BASE E COM ALTURA DE 0,30M,REJUNTAMENTO DE ARGAMASSA DE CIMENTO E AREIA,NOTRACO 1:3,5,COM FORNECIMENTO DE TODOS OS MATERIAIS | EMOP | SERVICO | M | 1000 | 113 | 113000 | 0.18095 | 97.2247 | C
05.105.0157-0 | MAO-DE-OBRA DE RASTILHEIRO,INCLUSIVE ENCARGOS SOCIAIS | EMOP | SERVICO | MES | 24 | 4331.36 | 103952.64 | 0.16646 | 97.3911 | C
08.001.0002-B | BASE DE BRITA GRADUADA,INCLUSIVE FORNECIMENTO DOS MATERIAIS,MEDIDA APOS A COMPACTACAO | EMOP | SERVICO | M3 | 720 | 133.64 | 96220.8 | 0.15408 | 97.5452 | C
20.004.0131-A | LIMPEZA DE RUA COM AR COMPRIMIDO | EMOP | SERVICO | M2 | 120000 | 0.77 | 92400 | 0.14796 | 97.6932 | C
02.006.0050-A | ALUGUEL DE BANHEIRO QUIMICO,PORTATIL,MEDINDO 2,31M ALTURA X 1,56M LARGURA E 1,16M PROFUNDIDADE,INCLUSIVE INSTALACAO E RETIRADA DO EQUIPAMENTO,FORNECIMENTO DE QUIMICA DESODORIZANTE,BACTERICIDA E BACTERIOSTATICA,PAPEL HIGIENICO E VEICULO PROPRIO COM UNIDADE MOVEL DE SUCCAO PARA LIMPEZA | EMOP | SERVICO | UNXMES | 96 | 950 | 91200 | 0.14604 | 97.8392 | C
15.036.0020-A | TUBO DE PVC RIGIDO,ROSQUEAVEL,PARA AGUA FRIA,COM DIAMETRO DE 1",INCLUSIVE CONEXOES E EMENDAS,EXCLUSIVE ABERTURA E FECHAMENTO DE RASGO.FORNECIMENTO E ASSENTAMENTO | EMOP | SERVICO | M | 3000 | 28.64 | 85920 | 0.13758 | 97.9768 | C
06.015.0013-A | POCO DE VISITA EM ALVENARIA DE BLOCOS DE CONCRETO(20X20X40CM),EM PAREDES DE 0,20M DE ESP.C/1,50X1,50X1,60M,P/COLETOR DE AGUAS PLUVIAIS DE 1,00M DE DIAM.SENDO AS PAREDES CHAPISCADASE REVESTIDAS INTERNAMENTE C/ARGAMASSA,ENCHIMENTO DOS BLOCOSE BASE EM CONCRETO SIMPLES,TAMPA DE CONCRETO ARMADO,DEGRAUSDE FERRO FUNDIDO,INCL.FORNECIMENTO DE TODOS OS MATERIAIS | EMOP | SERVICO | UN | 25 | 3120.21 | 78005.25 | 0.12491 | 98.1017 | C
01.016.0010-A | LEVANTAMENTO TOPOGRAFICO,PLANIALTIMETRICO E CADASTRAL,DE TERRENO DE OROGRAFIA NAO ACIDENTADA,VEGETACAO RALA E EDIFICACAODENSA | EMOP | SERVICO | HA | 12 | 6481.43 | 77777.16 | 0.12454 | 98.2262 | C
05.022.0020-A | CORTE MECANICO COM MAQUINA FRESADORA,EM CONCRETO ASFALTICO,EM AREAS SEM INTERFERENCIA,COM ESPESSURA DE ATE 5CM,INCLUSIVECOLETA DO MATERIAL FRESADO EM CAMINHAO BASCULANTE, EXCLUSIVETRANSPORTE PARA FORA DO CANTEIRO DE OBRA. (VIDE FAMILIA 04.005) O ITEM INCLUI MAO DE OBRA COM ADICIONAL NOTURNO | EMOP | SERVICO | M2 | 14400 | 5.36 | 77184 | 0.12359 | 98.3498 | C
05.105.0100-0 | MAO-DE-OBRA DE VIGIA,INCLUSIVE ENCARGOS SOCIAIS | EMOP | SERVICO | MES | 24 | 3067.68 | 73624.32 | 0.11789 | 98.4677 | C
05.105.0179-A | MAO-DE-OBRA DE TECNICO DE MEDICAO DE OBRAS,INCLUSIVE ENCARGOS SOCIAIS | EMOP | SERVICO | MES | 12 | 5804.48 | 69653.76 | 0.11154 | 98.5793 | C
11.046.0060-A | CONCRETO COLORIDO,COM OXIDO DE FERRO VERMELHO SINTETICO,IMPORTADO DE USINA,DOSADO RACIONALMENTE PARA UMA RESISTENCIA CARACTERISTICA A COMPRESSAO DE 15MPA | EMOP | SERVICO | M3 | 200 | 342.78 | 68556 | 0.10978 | 98.689 | C
11.001.0019-A | CONCRETO COLORIDO,UTILIZANDO OXIDO DE FERRO VERMELHO SINTETICO,DOSADO PARA UMA RESISTENCIA CARACTERISTICA A COMPRESSAO(FCK)MINIMO DE 15MPA,COMPREENDENDO APENAS O FORNECIMENTO DOS MATERIAIS,INCLUSIVE 5% DE PERDAS | EMOP | SERVICO | M3 | 200 | 342.2 | 68440 | 0.10959 | 98.7986 | C
20.029.0001-0 | DISSIPADOR DE ENERGIA EM PEDRA ARGAMASSADA,INCLUSIVE MATERIAIS DE ESCAVACAO,MEDIDO POR VOLUME DE PEDRA ARGAMASSADA | EMOP | SERVICO | M3 | 115.2 | 564.47 | 65026.944 | 0.10413 | 98.9028 | C
08.021.0002-A | REFORCO DE SUBLEITO,DE ACORDO COM AS "INSTRUCOES PARA EXECUCAO",DO DER-RJ,EXCLUSIVE ESCAVACAO,CARGA,TRANPORTE E FORNECIMENTO DOS MATERIAIS | EMOP | SERVICO | M3 | 12000 | 5.34 | 64080 | 0.10261 | 99.0054 | C
05.105.0185-A | MAO-DE-OBRA DE APROPRIADOR,INCLUSIVE ENCARGOS SOCIAIS | EMOP | SERVICO | MES | 12 | 4127.2 | 49526.4 | 0.079306 | 99.0847 | C
02.011.0010-A | CERCA PROTETORA DE BORDA DE VALA OU OBRA,COM TELA PLASTICA NA COR LARANJA OU AMARELA,CONSIDERANDO 2 VEZES DE UTILIZACAO,INCLUSIVE APOIOS,FORNECIMENTO,COLOCACAO E RETIRADA | EMOP | SERVICO | M2 | 44200 | 1.1 | 48620 | 0.077855 | 99.1625 | C
15.036.0019-A | TUBO DE PVC RIGIDO,ROSQUEAVEL,PARA AGUA FRIA,COM DIAMETRO DE 3/4",INCLUSIVE CONEXOES E EMENDAS,EXCLUSIVE ABERTURA E FECHAMENTO DE RASGO.FORNECIMENTO E ASSENTAMENTO | EMOP | SERVICO | M | 3000 | 14.26 | 42780 | 0.068503 | 99.231 | C
05.021.0095-A | TACHA REFLETIVA INJETADA EM�"ABS",BIDIRECIONAL,MEDINDO 100X100X19,5MM,PINO DE ACO PARA MAIOR FIXACAO NO PAVIMENTO E SEUSREFLETORES PODERAO CONTER:23 OU 24 ESFERAS DE VIDRO LAPIDADO E ESPELHADO,DIVERSAS CORES.FORNECIMENTO E COLOCACAO | EMOP | SERVICO | UN | 2500 | 16.81 | 42025 | 0.067294 | 99.2983 | C
05.002.0005-B | DEMOLICAO COM EQUIPAMENTO DE AR COMPRIMIDO,DE PAVIMENTACAO DE CONCRETO ASFALTICO,COM 5CM DE ESPESSURA,INCLUSIVE EMPILHAMENTO LATERAL DENTRO DO CANTEIRO DE SERVICO | EMOP | SERVICO | M2 | 2000 | 20.4 | 40800 | 0.065333 | 99.3637 | C
06.015.0016-A | POCO DE VISITA EM ALVENARIA DE BLOCOS DE CONCRETO(20X20X40CM),EM PAREDES DE 0,20M DE ESP.C/2,00X2,00X2,10M,P/COLETOR DE AGUAS PLUVIAIS DE 1,50M DE DIAM.SENDO AS PAREDES CHAPISCADASE REVESTIDAS INTERNAMENTE C/ARGAMASSA,ENCHIMENTO DOS BLOCOSE BASE EM CONCRETO SIMPLES,TAMPA DE CONCRETO ARMADO,DEGRAUSDE FERRO FUNDIDO,INCL.FORNECIMENTO DE TODOS OS MATERIAIS | EMOP | SERVICO | UN | 7 | 4982.93 | 34880.51 | 0.055854 | 99.4195 | C
15.036.0018-A | TUBO DE PVC RIGIDO,ROSQUEAVEL,PARA AGUA FRIA,COM DIAMETRO DE 1/2",INCLUSIVE CONEXOES E EMENDAS,EXCLUSIVE ABERTURA E FECHAMENTO DE RASGO.FORNECIMENTO E ASSENTAMENTO | EMOP | SERVICO | M | 3000 | 11.35 | 34050 | 0.054524 | 99.474 | C
05.001.0170-A | TRANSPORTE HORIZONTAL DE MATERIAL DE 1�CATEGORIA OU ENTULHO,EM CARRINHOS,A 10,00M DE DISTANCIA,INCLUSIVE CARGA A PA | EMOP | SERVICO | M3 | 2000 | 16.98 | 33960 | 0.05438 | 99.5284 | C
13.373.0026-A | PISO CONCRETO COLORIDO(OXIDO FERRO VERMELHO SINTETICO)ARMADO MONOLITICO,JUNTA FRIA,ALISADO C/REGUA VIBRATORIA,ESP.10CM, SOBRE TERRENO ACERTADO E SOBRE LASTRO DE BRITA, EXCL.ACERTODO TERRENO E TELA,INCL.BRITA E LONA TECIDO RESINADO,CONCRETOPREPARADO C/BETONEIRA, RESIST.COMPRESSAO 20MPA C/TRANSPORTECONCRETO E TODA MAO-DE-OBRA E EQUIPAMENTOS NECESSARIOS | EMOP | SERVICO | M2 | 300 | 94.72 | 28416 | 0.045502 | 99.5739 | C
02.020.0001-A | PLACA DE IDENTIFICACAO DE OBRA PUBLICA,INCLUSIVE PINTURA E SUPORTES DE MADEIRA.FORNECIMENTO E COLOCACAO | EMOP | SERVICO | M2 | 60 | 462.57 | 27754.2 | 0.044443 | 99.6184 | C
05.002.0101-A | LEVANTAMENTO OU REBAIXAMENTO DE TAMPAO DE RUA,CONSIDERANDO DEMOLICAO DE CAMADA DE ASFALTO E CONCRETO,MOVIMENTACAO E CONCRETAGEM,INCLUSIVE CERCA PROTETORA | EMOP | SERVICO | UN | 100 | 250.17 | 25017 | 0.04006 | 99.6584 | C
09.004.0056-A | FRADE DE CONCRETO 10MPA,LISO,PINTADO COM VERNIZ,PARA PROTECAO DE CALCADAS,INCLUSIVE ESCAVACAO E REATERRO.FORNECIMENTO E COLOCACAO | EMOP | SERVICO | UN | 100 | 200.83 | 20083 | 0.032159 | 99.6906 | C
05.010.0001-A | ESGOTAMENTO NORMAL DE VALAS,MEDIDO POR VOLUME D`AGUA ESGOTADO,UTILIZANDO BOMBA ACIONADA POR MOTOR A GASOLINA DE 12,5CV,DIAMETRO DE SUCCAO E DESCARGA DE 1.1/2",CONSIDERANDO UMA ALTURA MANOMETRICA ATE 10,00M | EMOP | SERVICO | M3 | 18760 | 1 | 18760 | 0.03004 | 99.7206 | C
02.006.0025-0 | ALUGUEL CONTAINER,PARA SANITARIO-VESTIARIO,MEDINDO 2,20M LARGURA,6,20M COMPRIMENTO E 2,50M ALTURA,CHAPAS ACO C/NERVURAS TRAPEZOIDAIS,ISOLAMENTO TERMO-ACUSTICO FORRO,CHASSIS REFORCADO E PISO COMPENSADO NAVAL,INCL.INST.ELETRICAS E HIDRO-SANITARIAS,ACESSORIOS,4 VASOS SANITARIOS,1 LAVATORIO,1 MICTORIO E4 CHUVEIROS,EXCL.TRANSP.,CARGA E DESCARGA | EMOP | SERVICO | UNXMES | 24 | 662.5 | 15900 | 0.025461 | 99.7461 | C
20.067.0080-A | BOCA PARA BUEIRO SIMPLES TUBULAR DE CONCRETO,DIAMETRO DE 1,50M EM CONCRETO CICLOPICO,INCLUSIVE FORMA,ESCAVACAO,REATERRO E FORNECIMENTO DOS MATERIAIS,EXCLUSIVE ESCAVACAO DE MATERIALDE REATERRO NA JAZIDA E SEU TRANSPORTE AO CANTEIRO | EMOP | SERVICO | UN | 4 | 3748.52 | 14994.08 | 0.02401 | 99.7701 | C
05.020.0020-A | SINALIZACAO HORIZONTAL,MECANICA,COM TINTA A BASE DE RESINA ACRILICA,EM VIAS URBANAS,CONFORME NORMAS DO DER-RJ | EMOP | SERVICO | M2 | 600 | 23.37 | 14022 | 0.022453 | 99.7925 | C
20.012.0004-0 | LIMPEZA MANUAL DE MEIOS-FIOS E SARJETAS | EMOP | SERVICO | KM | 40 | 340.93 | 13637.2 | 0.021837 | 99.8144 | C
05.002.0063-A | DEMOLICAO DE CONCRETO ARMADO COM ROMPEDOR HIDRAULICO ADAPTADO A ESCAVADEIRA,INCLUSIVE EMPILHAMENTO LATERAL DENTRO DO CANTEIRO DE SERVICO | EMOP | SERVICO | M3 | 300 | 42.37 | 12711 | 0.020354 | 99.8347 | C
02.020.0009-A | SEMAFORO PARA SINALIZACAO DE BLOQUEIO DE OBRA NA VIA PUBLICA,DE ACORDO COM A RESOLUCAO DA PREFEITURA-RJ,COMPREENDENDO FORNECIMENTO E COLOCACAO DE TODOS OS MATERIAIS NECESSARIOS,INCLUSIVE MATERIAIS ELETRICOS,CONSIDERANDO 40 VEZES O REAPROVEITAMENTO DA MADEIRA | EMOP | SERVICO | UN | 120 | 99.79 | 11974.8 | 0.019175 | 99.8539 | C
08.027.0036-A | MEIO-FIO CURVO DE CONCRETO SIMPLES FCK=15MPA,MOLDADO NO LOCAL,TIPO DER-RJ,MEDINDO 0,15M NA BASE E COM ALTURA DE 0,45M,REJUNTAMENTO COM ARGAMASSA DE CIMENTO E AREIA,NO TRACO 1:3,5,COM FORNECIMENTO DE TODOS OS MATERIAIS,ESCAVACAO E REATERRO | EMOP | SERVICO | M | 100 | 106.32 | 10632 | 0.017025 | 99.8709 | C
02.030.0005-A | PLACA DE SINALIZACAO PREVENTIVA PARA OBRA NA VIA PUBLICA,DE ACORDO COM A RESOLUCAO DA PREFEITURA-RJ, COMPREENDENDO FORNECIMENTO E PINTURA DA PLACA E DOS SUPORTES DE MADEIRA.FORNECIMENTO E COLOCACAO | EMOP | SERVICO | UN | 120 | 86.68 | 10401.6 | 0.016656 | 99.8876 | C
04.005.0300-A | TRANSPORTE DE CONTAINER,SEGUNDO DESCRICAO DA FAMILIA 02.006,EXCLUSIVE CARGA E DESCARGA(VIDE ITEM 04.013.0015) | EMOP | SERVICO | UNXKM | 360 | 28.55 | 10278 | 0.016458 | 99.904 | C
13.302.0010-A | CAMADA DE BRITA 1,COM ESPESSURA ESTIMADA DE 3CM,ESPALHAMENTO MANUAL | EMOP | SERVICO | M2 | 1000 | 9.88 | 9880 | 0.015821 | 99.9199 | C
06.077.0025-0 | GABIAO MANTA COM ESPESSURA DE 0,23M,MALHA DE ACO HEXAGONAL (6X8)CM,FIO COM DIAMETRO NOMINAL DO ARAME DE 2MM,GALVANIZADO EM LIGA ZN/AL REVESTIDO EM PVC OU OUTRO POLIMERO QUE CUMPRAAS FUNCOES DESENVOLVIDAS PELO PVC,TIPO 3 OU 4 (NBR 8964,NBR10514,EN 10223-3),INCLUSIVE MANTA GEOTEXTIL,EQUIPAMENTO E PEDRAS.FORNECIMENTO E COLOCACAO | EMOP | SERVICO | M2 | 30 | 298.38 | 8951.4 | 0.014334 | 99.9342 | C
02.015.0001-A | INSTALACAO E LIGACAO PROVISORIA PARA ABASTECIMENTO DE AGUA E ESGOTAMENTO SANITARIO EM CANTEIRO DE OBRAS,INCLUSIVE ESCAVACAO,EXCLUSIVE REPOSICAO DA PAVIMENTACAO DO LOGRADOURO PUBLICO | EMOP | SERVICO | UN | 2 | 3978.15 | 7956.3 | 0.01274 | 99.9469 | C
20.067.0076-A | BOCA PARA BUEIRO SIMPLES TUBULAR DE CONCRETO,DIAMETRO DE 1,00M EM CONCRETO CICLOPICO,INCLUSIVE FORMA,ESCAVACAO,REATERRO E FORNECIMENTO DOS MATERIAIS,EXCLUSIVE ESCAVACAO DE MATERIALDE REATERRO NA JAZIDA E SEU TRANSPORTE AO CANTEIRO | EMOP | SERVICO | UN | 4 | 1696.15 | 6784.6 | 0.010864 | 99.9578 | C
05.001.0149-A | ARRANCAMENTO DE CERCAS DE MOIROES E ARAME FARPADO | EMOP | SERVICO | M | 1000 | 5.9 | 5900 | 0.0094476 | 99.9673 | C
05.013.0002-A | CHAPA DE ACO CARBONO COMUM DE 3/8",PARA PASSAGEM DE VEICULOS,SOBRE VALAS EM TRAVESSIAS,COMPREENDENDO COLOCACAO,USO E RETIRADA,MEDIDA PELA AREA DE CHAPA,EM CADA APLICACAO,INCLUSIVEMOBILIZACAO,TRANSPORTE,CARGA E DESCARGA | EMOP | SERVICO | M2 | 60 | 79.61 | 4776.6 | 0.0076487 | 99.9749 | C
20.004.0005-A | REGULARIZACAO E COMPACTACAO DE SUBLEITO,DE ACORDO COM AS "INSTRUCOES PARA EXECUCAO",DO DER-RJ,INCLUSIVE EXECUCAO E O TRANSPORTE DE AGUA,MAS SEM TRANSPORTE E ESCAVACAO DE CORRETIVOS.O CUSTO SE APLICA A AREA EFETIVAMENTE REGULARIZADA | EMOP | SERVICO | M2 | 4000 | 1.07 | 4280 | 0.0068535 | 99.9818 | C
02.016.0001-A | INSTALACAO E LIGACAO PROVISORIA DE ALIMENTACAO DE ENERGIA ELETRICA,EM BAIXA TENSAO,PARA CANTEIRO DE OBRAS,M3-CHAVE 100A,CARGA 3KW,20CV,EXCLUSIVE O FORNECIMENTO DO MEDIDOR | EMOP | SERVICO | UN | 2 | 1995.89 | 3991.78 | 0.006392 | 99.9881 | C
20.067.0074-A | BOCA PARA BUEIRO SIMPLES TUBULAR DE CONCRETO,DIAMETRO DE 0,80M EM CONCRETO CICLOPICO,INCLUSIVE FORMA,ESCAVACAO,REATERRO E FORNECIMENTO DOS MATERIAIS,EXCLUSIVE ESCAVACAO DE MATERIALDE REATERRO NA JAZIDA E SEU TRANSPORTE AO CANTEIRO | EMOP | SERVICO | UN | 2 | 1191.65 | 2383.3 | 0.0038164 | 99.992 | C
20.012.0013-A | LIMPEZA MANUAL DE CAIXA DE RALO | EMOP | SERVICO | UN | 200 | 7.97 | 1594 | 0.0025525 | 99.9945 | C
20.067.0072-A | BOCA PARA BUEIRO SIMPLES TUBULAR DE CONCRETO,DIAMETRO DE 0,60M EM CONCRETO CICLOPICO,INCLUSIVE FORMA,ESCAVACAO,REATERRO E FORNECIMENTO DOS MATERIAIS,EXCLUSIVE ESCAVACAO DE MATERIALDE REATERRO NA JAZIDA E SEU TRANSPORTE AO CANTEIRO | EMOP | SERVICO | UN | 2 | 786.27 | 1572.54 | 0.0025181 | 99.997 | C
20.067.0070-A | BOCA PARA BUEIRO SIMPLES TUBULAR DE CONCRETO,DIAMETRO DE 0,40M EM CONCRETO CICLOPICO,INCLUSIVE FORMA,ESCAVACAO,REATERRO E FORNECIMENTO DOS MATERIAIS,EXCLUSIVE ESCAVACAO DE MATERIALDE REATERRO NA JAZIDA E SEU TRANSPORTE AO CANTEIRO | EMOP | SERVICO | UN | 2 | 472.82 | 945.64 | 0.0015142 | 99.9985 | C
02.020.0005-A | BARRAGEM DE BLOQUEIO DE OBRA NA VIA PUBLICA,DE ACORDO COM A RESOLUCAO DA PREFEITURA-RJ,COMPREENDENDO FORNECIMENTO,COLOCACAO E PINTURA DOS SUPORTES DE MADEIRA COM REAPROVEITAMENTO DO CONJUNTO 40 (QUARENTA) VEZES | EMOP | SERVICO | M | 200 | 3.13 | 626 | 0.0010024 | 99.9996 | C
04.013.0015-A | CARGA E DESCARGA DE CONTAINER,SEGUNDO DESCRICAO DA FAMILIA 02.006 | EMOP | SERVICO | UN | 4 | 69.99 | 279.96 | 0.0004483 | 100 | C
[6 empty] | Subtotal até 100,00% |  | 62449450.86
[6 empty] | Outros: |  | 14107330.95
[6 empty] | Valor total do Orçamento: |  | 76556781.81

## CURVA ABC INSUMOS (hidden)
CÓDIGO | DESCRIÇÃO | FONTE | TIPO | UNIDADE | QUANTIDADE | PREÇO UNITÁRIO | PREÇO TOTAL | % | ACUMUL. % | CL
20132 | MAO-DE-OBRA DE SERVENTE DA CONSTRUCAO CIVIL, INCLUSIVE ENCARGOS SOCIAIS DESONERADOS | EMOP | MAO DE OBRA | H | 611353.0571 | 14.34 | 8766802.8392 | 14.0382 | 14.0382 | A
00218 | OLEO DIESEL COMBUSTIVEL COMUM, NA BOMBA | EMOP | MATERIAL | L | 1243165.7655 | 4.907 | 6100214.4114 | 9.7682 | 23.8065 | A
00007 | CIMENTO ASFALTICO DE PETROLEO, CAP 50/70, A GRANEL | EMOP | MATERIAL | KG | 599211.216 | 4.9719 | 2979218.2448 | 4.7706 | 28.5771 | A
00519 | SAIBRO | EMOP | MATERIAL | M3 | 50645.092 | 55.11 | 2791051.0201 | 4.4693 | 33.0464 | A
03500 | CAMINHAO BASCULANTE, NO TOCO, PRECO SEMPNEUS, CAPACIDADE DE 10,00M3 | EMOP | MATERIAL | UN | 6.1145 | 402599.22 | 2461694.9276 | 3.9419 | 36.9883 | A
20046 | MAO-DE-OBRA DE CARPINTEIRO DE FORMA DE CONCRETO, INCLUSIVE ENCARGOS SOCIAIS DESONERADOS | EMOP | MAO DE OBRA | H | 93229.1102 | 19.81 | 1846868.6723 | 2.9574 | 39.9457 | A
20111 | MAO-DE-OBRA DE OPERADOR DE MAQUINA (TRATOR, ETC.), INCLUSIVE ENCARGOS SOCIAIS DESONERADOS | EMOP | MAO DE OBRA | H | 61814.0765 | 22.25 | 1375363.202 | 2.2024 | 42.148 | A
14574 | PO DE PEDRA, PARA REGIAO METROPOLITANA DO RIO DE JANEIRO | EMOP | MATERIAL | T | 32059.1136 | 37 | 1186187.2032 | 1.8994 | 44.0475 | A
02245 | CONCRETO IMPORTADO DE USINA, UTILIZANDOBRITA 1, DE 15MPA | EMOP | MATERIAL | M3 | 3880 | 302 | 1171760 | 1.8763 | 45.9238 | A
00149 | CIMENTO PORTLAND CP II 32, EM SACO DE 50KG | EMOP | MATERIAL | KG | 2245387.6742 | 0.516 | 1158620.0399 | 1.8553 | 47.7791 | A
00038 | ASFALTO DILUIDO, CM-30, A GRANEL | EMOP | MATERIAL | KG | 156000 | 6.585 | 1027260 | 1.6449 | 49.424 | A
14668 | ESTACA PRANCHA METALICA, SEM REVESTIMENTO, COM MOMENTO DE INERCIA MINIMO DE 9.600 CM4/M | EMOP | MATERIAL | KG | 70425.6 | 14.5 | 1021171.2 | 1.6352 | 51.0592 | B
20105 | MAO-DE-OBRA DE MOTORISTA DE CAMINHAO E CARRETA, INCLUSIVE ENCARGOS SOCIAIS DESONERADOS | EMOP | MAO DE OBRA | H | 49427.3871 | 19.81 | 979156.5392 | 1.5679 | 52.6272 | B
04810 | TUBO DE CONCRETO ARMADO, P/AGUAS PLUVIAIS, PA-3, SEM PINTURA, DE 0400MM | EMOP | MATERIAL | M | 5860 | 145.22 | 850989.2 | 1.3627 | 53.9898 | B
14543 | PEDRA BRITADA 1 E 2 (MEDIA), PARA REGIAOMETROPOLITANA DO RIO DE JANEIRO | EMOP | MATERIAL | T | 12223.324 | 61.535 | 752162.2413 | 1.2044 | 55.1943 | B
04816 | TUBO DE CONCRETO ARMADO, P/AGUAS PLUVIAIS, PA-3, SEM PINTURA, DE 1000MM | EMOP | MATERIAL | M | 980 | 761.75 | 746515 | 1.1954 | 56.3897 | B
11228 | PISO CERAMICO TATIL ALERTA, AMARELO, PARA PORTADORES DE NECESSIDADES ESPECIFICAS | EMOP | MATERIAL | M2 | 10500 | 66.91 | 702555 | 1.125 | 57.5147 | B
00368 | PINUS, EM PECAS DE 7,50X7,50CM (3"X3") | EMOP | MATERIAL | M | 108610.3033 | 6.3 | 684244.9106 | 1.0957 | 58.6103 | B
00001 | AREIA LAVADA, GROSSA, PARA REGIAO METROPOLITANA DO RIO DE JANEIRO | EMOP | MATERIAL | M3 | 7145.8929 | 90 | 643130.3566 | 1.0298 | 59.6402 | B
20115 | MAO-DE-OBRA DE PEDREIRO, INCLUSIVE ENCARGOS SOCIAIS DESONERADOS | EMOP | MAO DE OBRA | H | 32290.3412 | 19.81 | 639671.6584 | 1.0243 | 60.6645 | B
20022 | MAO-DE-OBRA DE ASSENTADOR DE TUBOS (REDES SUBTERRANEAS), INCLUSIVE ENCARGOS SOCIAIS DESONERADOS | EMOP | MAO DE OBRA | H | 28671 | 19.81 | 567972.51 | 0.90949 | 61.574 | B
00349 | PINUS, EM PECAS DE 2,50X30,00CM (1"X12") | EMOP | MATERIAL | M | 52964.0543 | 10.65 | 564067.1787 | 0.90324 | 62.4772 | B
04814 | TUBO DE CONCRETO ARMADO, P/AGUAS PLUVIAIS, PA-3, SEM PINTURA, DE 0800MM | EMOP | MATERIAL | M | 1280 | 436.86 | 559180.8 | 0.89541 | 63.3726 | B
14663 | CIMENTO PORTLAND, CP III 40, RESISTENTEA SULFATOS, EM SACO DE 50KG | EMOP | MATERIAL | KG | 1163900 | 0.475 | 552852.5 | 0.88528 | 64.2579 | B
04812 | TUBO DE CONCRETO ARMADO, P/AGUAS PLUVIAIS, PA-3, SEM PINTURA, DE 0600MM | EMOP | MATERIAL | M | 1980 | 261.82 | 518403.6 | 0.83012 | 65.088 | B
00288 | CHAPA DE MADEIRA COMPENSADA, PLASTIFICADA, COM ESPESSURA DE 20MM | EMOP | MATERIAL | M2 | 10901 | 47.0399 | 512781.9499 | 0.82112 | 65.9091 | B
14566 | BRITA CORRIDA, PARA REGIAO METROPOLITANADO RIO DE JANEIRO | EMOP | MATERIAL | T | 13786.08 | 36.69 | 505811.2752 | 0.80995 | 66.7191 | B
20087 | MAO-DE-OBRA DE LADRILHEIRO, INCLUSIVE ENCARGOS SOCIAIS DESONERADOS | EMOP | MAO DE OBRA | H | 22000 | 21.33 | 469260 | 0.75142 | 67.4705 | B
04809 | TUBO DE CONCRETO ARMADO, P/AGUAS PLUVIAIS, PA-2, SEM PINTURA, DE 1500MM | EMOP | MATERIAL | M | 600 | 767.14 | 460284 | 0.73705 | 68.2076 | B
01305 | PA CARREGADEIRA DE PNEUS, PRECO SEM PNEUS, PESO EM TORNO DE 12T, MOTOR DIESEL EMTORNO DE 121CV, PA CAPAC. APROX. 1,30M3 | EMOP | MATERIAL | UN | 1.2904 | 350771.8 | 452621.6183 | 0.72478 | 68.9323 | B
05816 | ESCAVADEIRA HIDRAULICA DE ESTEIRA, PESOEM TORNO DE 17T, MOTOR DIESEL EM TORNO DE 111CV, CACAMBA CAPAC. APROX. DE 0,78M3 | EMOP | MATERIAL | UN | 0.9007 | 493000 | 444047.072 | 0.71105 | 69.6434 | B
00533 | TUBO DE CONCRETO ARMADO, P/AGUAS PLUVIAIS, PA-1, SEM PINTURA, DE 0400MM | EMOP | MATERIAL | M | 3600 | 120.22 | 432792 | 0.69303 | 70.3364 | B
00220 | OLEO LUBRIFICANTE MINERAL MULTIVISCOSO,CLASSIFICACAO API CG-4, GRAU SAE 20W-40 | EMOP | MATERIAL | L | 22978.5525 | 18.742 | 430664.0303 | 0.68962 | 71.026 | B
06212 | ACO CA-50, ESTIRADO, PRECO DE FABRICA, NO DIAMETRO DE 08,0MM | EMOP | MATERIAL | KG | 51815.244 | 8.2998 | 430056.1622 | 0.68865 | 71.7147 | B
00219 | OLEO COMBUSTIVEL BPF, A GRANEL | EMOP | MATERIAL | L | 146527.4016 | 2.93 | 429325.2867 | 0.68748 | 72.4022 | B
04249 | LAJOTA PRE-FABRICADA DE CONCRETO P/PAVIMENTACAO, C/08CM DE ESPES.RESIST.MIN.35 MPA, COR NATURAL CINZA | EMOP | MATERIAL | M2 | 7560 | 54.59 | 412700.4 | 0.66086 | 73.063 | B
06213 | ACO CA-50, ESTIRADO, PRECO DE FABRICA, NO DIAMETRO DE 10,0MM | EMOP | MATERIAL | KG | 51815.244 | 7.9225 | 410506.2706 | 0.65734 | 73.7204 | B
14580 | PEDRA DE MAO, PARA REGIAO METROPOLITANADO RIO DE JANEIRO | EMOP | MATERIAL | T | 6865.1687 | 58 | 398179.7826 | 0.6376 | 74.358 | B
06214 | ACO CA-50, ESTIRADO, PRECO DE FABRICA, NO DIAMETRO DE 12,5MM | EMOP | MATERIAL | KG | 51815.244 | 7.5452 | 390956.379 | 0.62604 | 74.984 | B
05936 | MACARANDUBA EM PECAS, DE 7,50X22,50CM (3"X9") | EMOP | MATERIAL | M | 4192 | 89.9 | 376860.8 | 0.60347 | 75.5875 | B
07326 | CONCRETO IMPORTADO DE USINA, UTILIZANDOBRITA 1, DE 10MPA | EMOP | MATERIAL | M3 | 1280 | 287 | 367360 | 0.58825 | 76.1757 | B
00538 | TUBO DE CONCRETO ARMADO, P/AGUAS PLUVIAIS, PA-1, SEM PINTURA, DE 0800MM | EMOP | MATERIAL | M | 1200 | 288 | 345600 | 0.55341 | 76.7291 | B
05817 | RETROESCAVADEIRA, PRECO SEM PNEUS, PESOEM TORNO DE 7T, MOTOR DIESEL EM TORNO DE75CV, CAPAC. APROX. CACAMBA DE 0,76M3 | EMOP | MATERIAL | UN | 1.4558 | 233959.08 | 340594.3532 | 0.54539 | 77.2745 | B
04800 | TUBO DE CONCRETO ARMADO, P/AGUAS PLUVIAIS, PA-2, SEM PINTURA, DE 0400MM | EMOP | MATERIAL | M | 3600 | 94.5 | 340200 | 0.54476 | 77.8193 | B
20015 | MAO-DE-OBRA DE ARMADOR DE CONCRETO ARMADO, INCLUSIVE ENCARGOS SOCIAIS DESONERADOS | EMOP | MAO DE OBRA | H | 16607.926 | 19.81 | 329003.0141 | 0.52683 | 78.3461 | B
01990 | MAO-DE-OBRA DE CARPINTEIRO DE FORMA DE CONCRETO, INCLUSIVE ENCARGOS SOCIAIS | EMOP | MAO DE OBRA | H | 14240 | 22.86 | 325526.4 | 0.52126 | 78.8674 | B
00446 | PARALELEPIPEDO 40 UN/M2 | EMOP | MATERIAL | UN | 302400 | 1 | 302400 | 0.48423 | 79.3516 | B
00104 | BLOCO DE CONCRETO PRENSADO, PARA ALVENARIA, DE (20X20X40)CM | EMOP | MATERIAL | UN | 83388.76 | 3.4 | 283521.784 | 0.454 | 79.8056 | B
20042 | MAO-DE-OBRA DE CALCETEIRO, INCLUSIVE ENCARGOS SOCIAS DESONERADOS | EMOP | MAO DE OBRA | H | 13276.4 | 19.81 | 263005.484 | 0.42115 | 80.2268 | C
04806 | TUBO DE CONCRETO ARMADO, P/AGUAS PLUVIAIS, PA-2, SEM PINTURA, DE 1000MM | EMOP | MATERIAL | M | 600 | 418 | 250800 | 0.4016 | 80.6284 | C
00506 | RALO FERRO FUNDIDO NODULAR,PARA SARJETA,ARTICULADO,DE (30X90)CM,C/CAIXILHO E GRELHA,CLASSE C-250,ABNT NBR 10160 | EMOP | MATERIAL | UN | 962 | 255 | 245310 | 0.39281 | 81.0212 | C
00823 | CONJUNTO DE 06 PNEUS DIAGONAIS DE TRACAO, 9.00-20, 14 LONAS, DESENVOLVIDO PARA USO MISTO (PAVIMENTO/TERRA) | EMOP | MATERIAL | UN | 24.3838 | 9255.12 | 225674.7656 | 0.36137 | 81.3826 | C
01971 | MAO-DE-OBRA DE MESTRE DE OBRAS A (ENCARREGADO GERAL COM MAIS DE 5 ANOS DE EXPERIENCIA), INCLUSIVE ENCARGOS SOCIAIS | EMOP | MAO DE OBRA | H | 4224 | 52.28 | 220830.72 | 0.35362 | 81.7362 | C
00030 | ACO CA-25, ESTIRADO, PRECO DE REVENDEDOR, NO DIAMETRO DE 08,0MM | EMOP | MATERIAL | KG | 20717.396 | 10.4 | 215460.9184 | 0.34502 | 82.0812 | C
04248 | LAJOTA PRE-FABRICADA DE CONCRETO P/PAVIM.C/06CM DE ESPES.RESIST.MIN.35 MPA, CORNATURAL CINZA | EMOP | MATERIAL | M2 | 4536 | 46.35 | 210243.6 | 0.33666 | 82.4178 | C
00695 | TUBO DE CONCRETO ARMADO, PARA AGUAS PLUVIAIS, PA-1, SEM PINTURA, DE 0600MM | EMOP | MATERIAL | M | 1200 | 170 | 204000 | 0.32666 | 82.7445 | C
00215 | GASOLINA COMUM NA BOMBA | EMOP | MATERIAL | L | 29879.4862 | 6.816 | 203658.5779 | 0.32612 | 83.0706 | C
13895 | MAO-DE-OBRA DE ENGENHEIRO DE SEGURANCA DO TRABALHO, INCLUSIVE ENCARGOS SOCIAIS | EMOP | MAO DE OBRA | H | 2112 | 93.89 | 198295.68 | 0.31753 | 83.3882 | C
04250 | LAJOTA PRE-FABRICADA DE CONCRETO P/PAVIM. COM 10CM DE ESPES.RESIST. MIN.35 MPA,NA COR NATURAL CINZA | EMOP | MATERIAL | M2 | 3024 | 65 | 196560 | 0.31475 | 83.7029 | C
00453 | PREGO COM OU SEM CABECA, EM CAIXAS DE 50KG, OU QUANTIDADES EQUIVALENTES, Nº12X12A 18X30 | EMOP | MATERIAL | KG | 10421.094 | 17.37 | 181014.4028 | 0.28986 | 83.9928 | C
14568 | BRITA GRADUADA | EMOP | MATERIAL | T | 3691.008 | 47 | 173477.376 | 0.27779 | 84.2706 | C
04804 | TUBO DE CONCRETO ARMADO, P/AGUAS PLUVIAIS, PA-2, SEM PINTURA, DE 0800MM | EMOP | MATERIAL | M | 600 | 275 | 165000 | 0.26421 | 84.5348 | C
08045 | MAO-DE-OBRA DE TECNICO DE SEGURANCA DO TRABALHO, INCLUSIVE ENCARGOS SOCIAIS | EMOP | MAO DE OBRA | H | 4224 | 38.06 | 160765.44 | 0.25743 | 84.7922 | C
00556 | TAMPAO DE FERRO FUNDIDO, CIRCULAR, P/POCO DE VISITA OU CAIXA DE AREIA NA RUA, DE175KG, PADRAO PREFEITURA (AGUAS PLUV.) | EMOP | MATERIAL | UN | 481 | 332 | 159692 | 0.25571 | 85.0479 | C
01599 | CAMINHAO COM CARROCERIA FIXA, NO TOCO, PRECO SEM PNEUS, CAPACIDADE DE 7,5T | EMOP | MATERIAL | UN | 0.46992 | 298876.88 | 140447.1648 | 0.2249 | 85.2728 | C
01594 | USINA PARA MISTURA BETUMINOSA DE ALTA CLASSE A QUENTE,60 A 90T/H,C/UNID ALIM E DOSAGEM FRIOS,SECA,PENEIRA DOSA,ALIMENTAD | EMOP | MATERIAL | UN | 0.05775 | 2420000 | 139755.8828 | 0.22379 | 85.4966 | C
05349 | ARGAMASSA DE CIMENTO, AREIA DE QUARTZO EADITIVOS | EMOP | MATERIAL | KG | 92736 | 1.46 | 135394.56 | 0.21681 | 85.7134 | C
01341 | GUINDASTE SOBRE RODAS, PRECO SEM PNEUS,LANCA TELESCOPIA, COM MOTOR DIESEL DE 70CV E CAPACIDADE DE 6T | EMOP | MATERIAL | UN | 0.13545 | 986314.34 | 133596.2774 | 0.21393 | 85.9273 | C
04802 | TUBO DE CONCRETO ARMADO, P/AGUAS PLUVIAIS, PA-2, SEM PINTURA, DE 0600MM | EMOP | MATERIAL | M | 600 | 206.5 | 123900 | 0.1984 | 86.1257 | C
01428 | CAMINHAO BASCULANTE, NO TOCO, PRECO SEMPNEUS, CAPACIDADE DE 5,00M3 | EMOP | MATERIAL | UN | 0.37016 | 333391.02 | 123408.7134 | 0.19761 | 86.3233 | C
01402 | RALO FERRO FUNDIDO NODULAR,PARA SARJETA,ARTICULADO,DE (30X90)CM,C/CAIXILHO E GRELHA,CLASSE B-125,ABNT NBR 10160 | EMOP | MATERIAL | UN | 481 | 255 | 122655 | 0.19641 | 86.5198 | C
01912 | MAO-DE-OBRA DE ALMOXARIFE, INCLUSIVE ENCARGOS SOCIAIS | EMOP | MAO DE OBRA | H | 4224 | 27.06 | 114301.44 | 0.18303 | 86.7028 | C
07999 | LAJOTA PRE-FABRICADA DE CONCRETO P/PAVIMENTACAO, C/10CM DE ESPES., RESIST.MINIMADE 35 MPA, COLORIDA | EMOP | MATERIAL | M2 | 1512 | 75.5 | 114156 | 0.1828 | 86.8856 | C
00431 | EMULSAO ASFALTICA CATIONICA, RR-1C, A GRANEL | EMOP | MATERIAL | KG | 33000 | 3.3223 | 109635.9 | 0.17556 | 87.0611 | C
01424 | COMPRESSOR DE AR PORTATIL E REBOCAVEL, PRESSAO DE TRABALHO DE 102 PSI, C/MOTOR DIESEL 040CV E DESC.LIVRE EFET. 200 PCM | EMOP | MATERIAL | UN | 1.348 | 78345.89 | 105614.0517 | 0.16912 | 87.2303 | C
00222 | GRAXA COMUM P/LUBRIFICACAO DE CHASSIS, EM TAMBORES DE 170KG | EMOP | MATERIAL | KG | 10683.787 | 9.85 | 105235.3019 | 0.16851 | 87.3988 | C
01999 | MAO-DE-OBRA DE SERVENTE DA CONSTRUCAO CIVIL, INCLUSIVE ENCARGOS SOCIAIS | EMOP | MAO DE OBRA | H | 6328.544 | 16.55 | 104737.4032 | 0.16772 | 87.5665 | C
13630 | MAO-DE-OBRA DE RASTILHEIRO, INCLUSIVE ENCARGOS SOCIAIS | EMOP | MAO DE OBRA | H | 4224 | 24.61 | 103952.64 | 0.16646 | 87.7329 | C
05409 | TUBO PVC RIGIDO (NBR-5688), SERIE "R", PONTA/BOLSA COM VIROLA, EM BARRAS DE 3,00M, DE 100MM | EMOP | MATERIAL | UN | 1050 | 97.76 | 102648 | 0.16437 | 87.8973 | C
07998 | LAJOTA PRE-FABRICADA DE CONCRETO P/PAVIMENTACAO, C/08CM DE ESPES., RESIST. MINIMA DE 35 MPA, COLORIDA | EMOP | MATERIAL | M2 | 1512 | 65 | 98280 | 0.15738 | 88.0547 | C
01588 | CARRETA (CAVALO + REBOQUE) PARA TRANSPORTE PESADO, PRECO SEM PNEUS, REBAIXADO, CAPACIDADE PARA CARGA UTIL 30T | EMOP | MATERIAL | UN | 0.17303 | 529071.92 | 91545.5259 | 0.14659 | 88.2013 | C
13648 | ALUGUEL DE BANHEIRO QUIM.,2,31X1,56X1,16(MED. APROX),INCL.INST.,RETIRADA,FORN.QUIMICA DESOD.E BACT.,P.HIG.,UN.MOV.SUCCAO | EMOP | MATERIAL | UNXME | 96 | 950 | 91200 | 0.14604 | 88.3473 | C
07997 | LAJOTA PRE-FABRICADA P/PAVIMENTACAO, C/06CM DE ESPES., RESIST. MINIMA DE 35 MPA,COLORIDA | EMOP | MATERIAL | M2 | 1512 | 58 | 87696 | 0.14043 | 88.4878 | C
05350 | PIGMENTO EM PO A BASE DE OXIDO DE FERRO | EMOP | MATERIAL | KG | 2506 | 33.99 | 85178.94 | 0.1364 | 88.6241 | C
20071 | MAO-DE-OBRA DE ENGENHEIRO OU ARQUITETO SENIOR, INCLUSIVE ENCARGOS SOCIAIS DESONERADOS | EMOP | MAO DE OBRA | H | 454.6397 | 162.71 | 73974.4223 | 0.11845 | 88.7426 | C
01996 | MAO-DE-OBRA DE VIGIA, INCLUSIVE ENCARGOSSOCIAIS | EMOP | MAO DE OBRA | H | 4224 | 17.43 | 73624.32 | 0.11789 | 88.8605 | C
00031 | ACO CA-25, ESTIRADO, PRECO DE REVENDEDOR, NO DIAMETRO DE 10,0MM | EMOP | MATERIAL | KG | 7057.604 | 10.4 | 73399.0816 | 0.11753 | 88.978 | C
02604 | MACARANDUBA EM PECAS, DE 7,50X7,50CM (3"X3") | EMOP | MATERIAL | M | 3144 | 22.9 | 71997.6 | 0.11529 | 89.0933 | C
13507 | PORTICO ROLANTE MOTORIZADO(OU ELETRICO),VAO/ALTURA=5M,INCL.TRILHOS ROLANTES ELETRIFICADOS 30M E TALHA CAP.10T,INCL.MONT. | EMOP | MATERIAL | UN | 0.33519 | 213675 | 71622.4925 | 0.11469 | 89.208 | C
20144 | MAO-DE-OBRA DE TECNICO DE MEDICAO DE OBRAS, INCLUSIVE ENCARGOS SOCIAIS DESONERADOS | EMOP | MAO DE OBRA | H | 2112 | 32.98 | 69653.76 | 0.11154 | 89.3195 | C
02564 | TUBO DE PVC RIGIDO ROSQUEAVEL, EM BARRASDE 6,00M, ROSCA EM AMBAS AS EXTREMIDADES, DE 1" | EMOP | MATERIAL | UN | 525 | 123.23 | 64695.75 | 0.1036 | 89.4231 | C
00824 | CONJUNTO DE 02 PNEUS DIAGONAIS,18.4-30,10 LONAS,ACRESCIDO DE 02 PNEUS DIAGONAIS,8.25-15,12 LONAS | EMOP | MATERIAL | UN | 4.4998 | 14040.92 | 63181.6126 | 0.10117 | 89.5243 | C
00004 | ARAME RECOZIDO Nº 18 | EMOP | MATERIAL | KG | 5035.042 | 11.9 | 59916.9998 | 0.095945 | 89.6203 | C
01602 | CAMINHAO COM CARROCERIA FIXA, TRUCADO, PRECO SEM PNEUS, CAPACIDADE DE 12T | EMOP | MATERIAL | UN | 0.16386 | 346182.7 | 56725.3089 | 0.090834 | 89.7111 | C
20150 | MAO-DE-OBRA DE TOPOGRAFO B (SERVICOS DECAMPO),INCLUSIVE ENCARGOS SOCIAIS DESONERADOS | EMOP | MAO DE OBRA | H | 2640.96 | 21.33 | 56331.6768 | 0.090204 | 89.8013 | C
00159 | CHAPA DE MADEIRA COMPENSADA, RESINADA, COM ESPESSURA DE 06MM | EMOP | MATERIAL | M2 | 2676.8 | 20.61 | 55168.848 | 0.088342 | 89.8896 | C
20103 | MAO-DE-OBRA DE MONTADOR B (MENOR CATEGORIA QUE O MONTADOR A), INCLUSIVE ENCARGOSSOCIAIS DESONERADOS | EMOP | MAO DE OBRA | H | 2704.32 | 19.81 | 53572.5792 | 0.085786 | 89.9754 | C
20014 | MAO-DE-OBRA DE APROPRIADOR, INCLUSIVE ENCARGOS SOCIAIS DESONERADOS | EMOP | MAO DE OBRA | H | 2112 | 23.45 | 49526.4 | 0.079306 | 90.0547 | C
20045 | MAO-DE-OBRA DE CARPINTEIRO DE ESQUADRIASDE MADEIRA, INCLUSIVE ENCARGOS SOCIAISDESONERADOS | EMOP | MAO DE OBRA | H | 2304 | 21.33 | 49144.32 | 0.078695 | 90.1334 | C
20112 | MAO-DE-OBRA DE OPERADOR DE MAQUINAS AUX.(COMPRESSOR, ROLO COMPACTADOR LEVE...),INCLUSIVE ENCARGOS SOCIAIS DESONERADOS | EMOP | MAO DE OBRA | H | 2456.7941 | 19.81 | 48669.0914 | 0.077934 | 90.2114 | C
01940 | SALARIO MINIMO MENSAL | EMOP | MATERIAL | MES | 34.4552 | 1283.73 | 44231.1727 | 0.070827 | 90.2822 | C
00829 | CONJUNTO DE 04 PNEUS DIAGONAIS, 17.5-25,12 LONAS | EMOP | MATERIAL | UN | 1.8928 | 22228.2 | 42072.6783 | 0.067371 | 90.3496 | C
00995 | DESMOLDANTE PROTETOR DE FORMAS EM EMULSAO OLEOSA | EMOP | MATERIAL | L | 2567.9528 | 14.7 | 37748.9062 | 0.060447 | 90.41 | C
20063 | MAO-DE-OBRA DE ENCARREGADO DE MONTAGEM,INCLUSIVE ENCARGOS SOCIAIS DESONERADOS | EMOP | MAO DE OBRA | H | 1351.68 | 27.4 | 37036.032 | 0.059306 | 90.4693 | C
01320 | VIBRO-ACABADORA DE ASFALTO, SOBRE ESTEIRA, C/MOTOR DIESEL DE 69CV (2.000RPM) C/EXT. P/PAVIMENTACAO DE 4,27M DE LARG. | EMOP | MATERIAL | UN | 0.037554 | 976510.84 | 36672.2513 | 0.058723 | 90.528 | C
01597 | CAMINHAO TANQUE, PRECO SEM PNEUS, CAPACIDADE DE 6000 LITROS | EMOP | MATERIAL | UN | 0.11259 | 313187.46 | 35260.9112 | 0.056463 | 90.5845 | C
01968 | MAO-DE-OBRA DE PEDREIRO, INCLUSIVE ENCARGOS SOCIAIS | EMOP | MAO DE OBRA | H | 1499.44 | 22.86 | 34277.1984 | 0.054888 | 90.6394 | C
20032 | MAO-DE-OBRA DE AUXILIAR DE TOPOGRAFIA, INCLUSIVE ENCARGOS SOCIAIS DESONERADOS | EMOP | MAO DE OBRA | H | 2264.6268 | 15.11 | 34218.5109 | 0.054794 | 90.6942 | C
07529 | TELA PLASTICA PARA SINALIZACAO DE OBRAS,EM BOBINAS DE (50X1,20)M | EMOP | MATERIAL | M | 18764 | 1.82 | 34150.48 | 0.054685 | 90.7489 | C
20039 | MAO-DE-OBRA DE BOMBEIRO HIDRAULICO DA CONSTRUCAO CIVIL, INCLUSIVE ENCARGOS SOCIAIS DESONERADOS | EMOP | MAO DE OBRA | H | 1642 | 19.81 | 32528.02 | 0.052087 | 90.8009 | C
03523 | PICK-UP CABINE SIMPLES, TIPO LEVE, PRECOSEM PNEUS, COM MOTOR 1.6 LITROS BI-COMBUSTIVEL (GASOLINA E ALCOOL) | EMOP | MATERIAL | UN | 0.46464 | 69754.4 | 32410.6844 | 0.051899 | 90.8528 | C
13502 | GUINDASTE ARTICULADO COM CAPACIDADE MAX.DE 30T/M E ALCANCE MAX. VERTICAL DO SOLO DE APROX. 17,0M, EXCLUSIVE CHASSIS | EMOP | MATERIAL | UN | 0.15679 | 198000 | 31045.3862 | 0.049713 | 90.9026 | C
03838 | TACHA REFLETIDA INJETADAS EM "ABS", (100X100X19,5)MM, C/PINO ACO P/MAIOR FIX.PAVIM.REFL.43 ESF.VIDRO, SENDO BIDIRECIONAL | EMOP | MATERIAL | UN | 2500 | 11.23 | 28075 | 0.044956 | 90.9475 | C
02563 | TUBO DE PVC RIGIDO ROSQUEAVEL, EM BARRASDE 6,00M, ROSCA EM AMBAS AS EXTREMIDADES, DE 3/4" | EMOP | MATERIAL | UN | 525 | 52.16 | 27384 | 0.04385 | 90.9914 | C
13514 | ROLO COMPACTADOR DE PNEUS, 7 RODAS, MOTOR 99HP, PESO 21.000KG, LARGURA DE ROLAGEM 1800MM, PARA COMPACTACAO DE ASFALTO | EMOP | MATERIAL | UN | 0.063323 | 426717.17 | 27020.9106 | 0.043268 | 91.0346 | C
03537 | SOQUETE VIBRATORIO DE 78KG, COM MOTOR AGASOLINA DE 2,5CV | EMOP | MATERIAL | UN | 2.5583 | 10415.36 | 26646.0529 | 0.042668 | 91.0773 | C
01598 | CAMINHAO BASCULANTE, NO TOCO, PRECO SEMPNEUS, CAPACIDADE DE 4,00M3 | EMOP | MATERIAL | UN | 0.086729 | 286187.46 | 24820.7133 | 0.039745 | 91.117 | C
01346 | AGREGADO DE ALTA RESISTENCIA, PARA PISOINDUSTRIAL | EMOP | MATERIAL | KG | 32000 | 0.77 | 24640 | 0.039456 | 91.1565 | C
01323 | GUINDAUTO MONTADO SOBRE CHASSIS DE CAMINHAO, EXCLUSIVE O CHASSIS, CAPACIDADE DE3,5T | EMOP | MATERIAL | UN | 0.28259 | 85000 | 24020.0993 | 0.038463 | 91.195 | C
00598 | MAQUINA FRESADORA A FRIO, C/LARGURA DE FRESAGEM DE 1,00M, CAPAC.DO MOTOR 105KW EDESEMP.FRESAGEM 150,00 A 500,00M2/H | EMOP | MATERIAL | UN | 0.018043 | 1289460 | 23265.9847 | 0.037256 | 91.2322 | C
01301 | MOTONIVELADORA, PRECO SEM PNEUS, COM PESO OPERACIONAL EM TORNO DE 18T, COM MOTORDIESEL EM TORNO DE 125CV | EMOP | MATERIAL | UN | 0.043546 | 531938.62 | 23163.6885 | 0.037092 | 91.2693 | C
02562 | TUBO DE PVC RIGIDO ROSQUEAVEL, EM BARRASDE 6,00M, ROSCA EM AMBAS AS EXTREMIDADES, DE 1/2" | EMOP | MATERIAL | UN | 525 | 40.73 | 21383.25 | 0.034241 | 91.3036 | C
20085 | MAO-DE-OBRA DE LABORATORISTA DE SOLOS A,INCLUSIVE ENCARGOS SOCIAIS DESONERADOS | EMOP | MAO DE OBRA | H | 754.0474 | 27.4 | 20660.8977 | 0.033084 | 91.3366 | C
00235 | DEGRAU DE FERRO FUNDIDO, FORMATO U, PARACHAMINE DE POCO DE VISITA | EMOP | MATERIAL | UN | 520 | 33.3061 | 17319.172 | 0.027733 | 91.3644 | C
14017 | GUINDASTE ARTICULADO COM CAPACIDADE MAX.DE 31T/M E ALCANCE MAX. VERTICAL DO SOLO DE APROX. 17,0M, EXCLUSIVE CHASSIS | EMOP | MATERIAL | UN | 0.086268 | 198000 | 17081.064 | 0.027352 | 91.3917 | C
01596 | TRATOR DE PNEUS, PRECO SEM PNEUS, COM MOTOR DIESEL DE 61CV | EMOP | MATERIAL | UN | 0.12945 | 128010.54 | 16570.8466 | 0.026535 | 91.4183 | C
07170 | ALUGUEL CONTAINER SANITARIO-VESTIARIO,(2,20X6,20X2,50)M,INCL.INST.ELET./HIDRO,ACESSORIOS,4VASOS,1LAVAT,1MIC,4CHUV,EXC.TR | EMOP | MATERIAL | UNxMES | 24 | 662.5 | 15900 | 0.025461 | 91.4437 | C
00432 | APARELHO DE APOIO DE NEOPRENE, NAO FRETADO | EMOP | MATERIAL | DM3 | 240 | 66 | 15840 | 0.025365 | 91.4691 | C
00821 | CONJUNTO DE 12 PNEUS DIAGONAIS,11.00-22,16 LONAS | EMOP | MATERIAL | UN | 0.48672 | 31977.72 | 15564.1959 | 0.024923 | 91.494 | C
00904 | CONJUNTO DE 10 PNEUS DIAGONAIS, 10.00-20, 16 LONAS, ACRESCIDO DE 10 PNEUS RADIAIS, 10.00-R20, 16 LONAS | EMOP | MATERIAL | UN | 0.43143 | 34987.2 | 15094.5697 | 0.024171 | 91.5182 | C
01332 | ROMPEDOR PNEUMATICO (MARTELETE), COM 32,6KG DE PESO, CONSUMO DE AR 38,8L/S, FREQUENCIA IMPACTO 1.100 IMP/MIN. | EMOP | MATERIAL | UN | 5.2825 | 2663.63 | 14070.5456 | 0.022531 | 91.5407 | C
00029 | ACO CA-25, ESTIRADO, PRECO DE REVENDEDOR, NO DIAMETRO DE 06,3MM | EMOP | MATERIAL | KG | 1318.218 | 10.4 | 13709.4672 | 0.021953 | 91.5627 | C
01429 | ROLO COMPACTADOR, COM MOTOR DIESEL DE 55CV, CAPACIDADE DE 6 A 9T | EMOP | MATERIAL | UN | 0.044461 | 290000 | 12893.7004 | 0.020647 | 91.5833 | C
11284 | BARRA CHATA DE ACO, DE 2.1/2"X5/8" | EMOP | MATERIAL | KG | 1128.12 | 9.7693 | 11020.9427 | 0.017648 | 91.601 | C
02946 | CONJUNTO DE 04 PNEUS DIAGONAIS, 7.00-16,10 LONAS | EMOP | MATERIAL | UN | 3.198 | 3434.39 | 10983.1792 | 0.017587 | 91.6185 | C
20118 | MAO-DE-OBRA DE PINTOR, INCLUSIVE ENCARGOS SOCIAIS DESONERADOS | EMOP | MAO DE OBRA | H | 537 | 19.81 | 10637.97 | 0.017035 | 91.6356 | C
13516 | ROLO COMPACTADOR PE-DE-CARNEIRO DUPLO C/2 TAMBORES, TRACAO NECESSARIA 65CV, REF.CMV | EMOP | MATERIAL | UN | 0.030444 | 331000 | 10076.9294 | 0.016136 | 91.6517 | C
20047 | MAO-DE-OBRA DE CAVOUQUEIRO, INCLUSIVE ENCARGOS SOCIAIS DESONERADOS | EMOP | MAO DE OBRA | H | 500 | 19.81 | 9905 | 0.015861 | 91.6676 | C
00724 | TARIFA DE ENERGIA ELETRICA, TIPO COMERCIAL | EMOP | MATERIAL | KWH | 10843.586 | 0.9096 | 9863.3259 | 0.015794 | 91.6834 | C
20026 | MAO-DE-OBRA DE AUXILIAR DE CALCULO TOPOGRAFICO, INCLUSIVE ENCARGOS SOCIAIS DESONERADOS | EMOP | MAO DE OBRA | H | 518.0868 | 18.14 | 9398.0946 | 0.015049 | 91.6984 | C
20013 | MAO-DE-OBRA DE APONTADOR, INCLUSIVE ENCARGOS SOCIAIS DESONERADOS | EMOP | MAO DE OBRA | H | 377.0237 | 23.45 | 8841.2053 | 0.014157 | 91.7126 | C
00679 | SERRA DIAMANTADA DE 14", PARA CONCRETO | EMOP | MATERIAL | UN | 33.28 | 256.47 | 8535.3216 | 0.013668 | 91.7262 | C
01435 | DISCO ELETRICO, PARA COMPACTAR E DESEMPENAR PISOS DE CONCRETO, COM MOTOR DE 2CV, 4 POLOS, 220/380V | EMOP | MATERIAL | UN | 0.87383 | 9062.97 | 7919.4777 | 0.012681 | 91.7389 | C
20086 | MAO-DE-OBRA DE LABORATORISTA DE SOLOS B,INCLUSIVE ENCARGOS SOCIAIS DESONERADOS | EMOP | MAO DE OBRA | H | 377.0237 | 19.81 | 7468.8391 | 0.01196 | 91.7509 | C
20043 | MAO-DE-OBRA DE CANTEIRO, INCLUSIVE ENCARGOS SOCIAIS DESONERADOS | EMOP | MAO DE OBRA | H | 357 | 19.81 | 7072.17 | 0.011325 | 91.7622 | C
20149 | MAO-DE-OBRA DE TOPOGRAFO A (SERVICO DE CAMPO E ESCRIT.COM RESPONSAB. DIRIGI-LOS), INCLUSIVE ENCARGOS SOCIAIS DESONERADOS | EMOP | MAO DE OBRA | H | 258.0732 | 27.4 | 7071.2057 | 0.011323 | 91.7735 | C
20054 | MAO-DE-OBRA DE DESENHISTA A (DESENHO TOPOGRAFICO A PARTIR DE CADERNETAS), INCLUSIVE E ENCARGOS SOCIAIS DESONERADOS | EMOP | MAO DE OBRA | H | 258.0732 | 27.4 | 7071.2057 | 0.011323 | 91.7849 | C
14485 | MICROONIBUS COM CAPACIDADE MINIMA DE 15LUGARES, MOTOR DIESEL, PRECO SEM PNEUS | EMOP | MATERIAL | UN | 0.030181 | 231952 | 7000.5507 | 0.01121 | 91.7961 | C
06124 | GABIAO COLCHAO MALHA DE ACO HEXAG. 6X8CM, FIO 2M, GALV. ZN/AL, REV.PVC, CINZA ESP 0,4MM, COMP. 4M, LARG. 2M, ALT. 0,23M | EMOP | MATERIAL | UN | 3.75 | 1612.4167 | 6046.5626 | 0.0096823 | 91.8057 | C
00160 | CHAPA DE ACO CARBONO, GALVANIZADA, PARAUSOS GERAIS, TAMANHO PADRAO, PRECO DE REVENDEDOR, COM ESPESSURA DE 0,5MM | EMOP | MATERIAL | KG | 300 | 20.0865 | 6025.95 | 0.0096493 | 91.8154 | C
07067 | CHASSIS, PRECO SEM PNEUS, PARA CAMINHAODE 7,5T | EMOP | MATERIAL | UN | 0.021226 | 278526.88 | 5911.9001 | 0.0094667 | 91.8249 | C
13513 | ROLO COMPACTADOR DE UM CILINDRO, MOTOR 80HP, PESO 8.100KG, LARGURA DO CILINDRO 1676MM, PARA COMPACTACAO DE ASFALTO | EMOP | MATERIAL | UN | 0.01482 | 384355.24 | 5696.1447 | 0.0091212 | 91.834 | C
01440 | GRUPO GER. ABERTO TRIF.220/127V,FREQ.50/60HZ C/REG.TEN.FREQ.AUT.QUADRO COM.MAN.TANQUE COMB.POT.145/125KVA INT./CONT | EMOP | MATERIAL | UN | 0.033143 | 168030 | 5568.9884 | 0.0089176 | 91.8429 | C
01434 | BETONEIRA PARA 320 LITROS DE MISTURA SECA, SEM CARREGAMENTO MECANICO E TAMBOR REVERSIVEL, COM MOTOR A GASOLINA | EMOP | MATERIAL | UN | 0.87806 | 6300 | 5531.7632 | 0.008858 | 91.8518 | C
02992 | TINTA A BASE DE RESINA ACRILICA, PARA SINALIZACAO HORIZONTAL, P/2 ANOS DE DURACAO, EM BALDES DE 18 LITROS | EMOP | MATERIAL | UN | 20.4 | 271.08 | 5530.032 | 0.0088552 | 91.8606 | C
02339 | ADESIVO PLASTICO PARA PVC RIGIDO, EM BISNAGA DE 75G | EMOP | MATERIAL | UN | 900 | 5.8 | 5220 | 0.0083588 | 91.869 | C
04508 | EXTRUSORA DE GUIAS E SARJETAS EM CONCRETO | EMOP | MATERIAL | UN | 0.14968 | 34608 | 5180.2639 | 0.0082951 | 91.8773 | C
01417 | CHAPA ACO CARBONO, P/USOS GERAIS, LAM.AQUENTE, TAM.PADRAO, BORDAS UNIV.,CHAPA PRETA, PRECO DE REVEND., C/ESPES.6,35MM | EMOP | MATERIAL | KG | 418.32 | 12.2325 | 5117.0994 | 0.008194 | 91.8855 | C
14837 | LOCACAO DE TORRE-ANDAIME METALICA COM ELEMENTOS TUBULARES SOBRE SAPATAS,(1,00X1,00)M OU (1,50X1,50)M,EXCL.PISO,SAP.,TRAN | EMOP | MATERIAL | MXMES | 244.5061 | 20 | 4890.1215 | 0.0078305 | 91.8933 | C
00883 | CONJUNTO DE 06 PNEUS DIAGONAIS, 9.00-20,12 LONAS | EMOP | MATERIAL | UN | 0.57157 | 8400.78 | 4801.6657 | 0.0076889 | 91.901 | C
07991 | LAMPADA FLUORESCENTE COMPACTA INTEGRADA,ELETRONICA, DE 36W-127V, BASE E-27 | EMOP | MATERIAL | UN | 120 | 39.1 | 4692 | 0.0075133 | 91.9085 | C
00836 | CONJUNTO DE 06 PNEUS DIAGONAIS, COM CAMAA, 7.50-15, 10 LONAS | EMOP | MATERIAL | UN | 0.6192 | 6821.36 | 4223.7861 | 0.0067635 | 91.9153 | C
00011 | CANTONEIRA DE ACO DOCE, P/SERRALHERIA, PRECO DE REVENDEDOR, DE 5/8"X1/8" ATE 1.1/2"X1/8" | EMOP | MATERIAL | KG | 381.04 | 10.07 | 3837.0728 | 0.0061443 | 91.9214 | C
13517 | SISTEMA DE AQUEC.C/1 TANQUE FIXO 30.000LP/ASFALTO E 1 TANQUE DE 20.000L P/COMB., C/SIST.CIRC.ASFALTO | EMOP | MATERIAL | UN | 0.015678 | 233488 | 3660.6249 | 0.0058617 | 91.9273 | C
05821 | USINA PRE-MISTURADORA DE SOLOS P/ESTABIL.DE BASE, CAPAC. 350 A 600T/H, CORREIA TRANSF.36"X19,10M, EQUIP.COMPL. (USC-2) | EMOP | MATERIAL | UN | 0.00288 | 1248350.46 | 3595.2493 | 0.0057571 | 91.933 | C
00150 | CIMENTO BRANCO | EMOP | MATERIAL | KG | 2000 | 1.74 | 3480 | 0.0055725 | 91.9386 | C
00217 | QUEROSENE, A GRANEL | EMOP | MATERIAL | L | 868.32 | 3.82 | 3316.9824 | 0.0053115 | 91.9439 | C
00827 | CONJUNTO DE 06 PNEUS DIAGONAIS, SEM CAMARA, 13.00-24, 10 LONAS | EMOP | MATERIAL | UN | 0.14962 | 21061.38 | 3151.1346 | 0.0050459 | 91.949 | C
05820 | ROLO VIBRATORIO LISO, AUTO-PROPULSOR, COM MOTOR DIESEL DE 76HP, CAPAC.7T, LARG.TOTAL 2,015M | EMOP | MATERIAL | UN | 0.010591 | 295000 | 3124.2978 | 0.0050029 | 91.954 | C
13533 | BOMBA CENTRIFUGA AUTO-ESCORV,P/BOMB.AG.LIMPAS OU SUJAS,MOTOR GASOLINA 12,5CV,V.MAX.83M3/H,ALTURA MANOMETRICA DE 12,0M | EMOP | MATERIAL | UN | 0.37895 | 8121.9849 | 3077.8424 | 0.0049285 | 91.9589 | C
01316 | DISTRIBUIDOR DE BETUME (ASFALTO), PRECOS/PNEUS, SOB PRESSAO, C/MOTOR A GASOL.CAPAC.EFETIVA TANQUE 5.000L,M.DIESEL 132CV | EMOP | MATERIAL | UN | 0.01809 | 165000 | 2984.85 | 0.0047796 | 91.9637 | C
00423 | CONJUNTO DE 02 PNEUS DIAGONAIS,7.50-16,08 LONAS,ACRESCIDO DE 02 PNEUS DIAGONAIS14.9/13.28,08 LONAS | EMOP | MATERIAL | UN | 0.3559 | 7989.46 | 2843.4188 | 0.0045532 | 91.9682 | C
01585 | CAMINHAO COM CARROCERIA FIXA, NO TOCO, PRECO SEM PNEUS, CAPACIDADE DE 3,5T | EMOP | MATERIAL | UN | 0.011088 | 254987.46 | 2827.301 | 0.0045273 | 91.9727 | C
02822 | BALANCA RODOVIARIA ELETRONICA, COM PLATAFORMA DE (18,00X3,00)M, COM CAPACIDADE DE 60T | EMOP | MATERIAL | UN | 0.037702 | 73430 | 2768.4849 | 0.0044332 | 91.9772 | C
01436 | DESEMPENADEIRA ELETRICA P/ACABAMENTO DEPISOS DE CONCRETO, COMPACTADORA E ADENSADORA, COM MOTOR DE 2CV, 4 POLOS 220/380V | EMOP | MATERIAL | UN | 0.42597 | 6458.1 | 2750.9279 | 0.004405 | 91.9816 | C
03835 | COLA (CONJUNTO), PARA 5 TACHOES, 10 MINI-TACHOES E 15 TACHAS | EMOP | MATERIAL | UN | 175 | 15.23 | 2665.25 | 0.0042679 | 91.9859 | C
01487 | VASSOURA MECANICA REBOCAVEL, SEM ESCOVA,PRECO SEM PNEUS, LARGURA DE TRABALHO DE2,44M | EMOP | MATERIAL | UN | 0.06378 | 38179.6 | 2435.0926 | 0.0038993 | 91.9898 | C
14886 | ESTACAO TOTAL,PRECISAO ANGULAR 1"A 2",ALCANCE MINIMO 500M SEM PRISMA E 3000M COMPRISMA,MEMORIA INT. PARA 17.000 PONTOS | EMOP | MATERIAL | UN | 0.15553 | 15572.12 | 2421.9011 | 0.0038782 | 91.9936 | C
04340 | VERGALHAO DE COBRE, DE 3/8" | EMOP | MATERIAL | KG | 18.9 | 124.37 | 2350.593 | 0.003764 | 91.9974 | C
13512 | ROMPEDOR HIDRAULICO ADAPTAVEL A ESCAV.HIDRAULICA (EXCL.ESTA) C/PESO OPERAC.1700KG,FREQ.IMPACTOS 320 A 600BPM,130MM DIAM. | EMOP | MATERIAL | UN | 0.015 | 151198.85 | 2267.9828 | 0.0036317 | 92.001 | C
00892 | VIBRADOR DE IMERSAO, TUBO DE (48X480)MM,COM MANGOTE DE 5,00M DE COMPRIM. COM MOTOR ELETRICO DE 2CV | EMOP | MATERIAL | UN | 1.1202 | 1822 | 2040.9144 | 0.0032681 | 92.0043 | C
02225 | COTACAO DO DOLAR-DOS-EUA, VALOR COMERCIAL DE VENDA | EMOP | MATERIAL | UN | 350.6458 | 5.5471 | 1945.0671 | 0.0031146 | 92.0074 | C
00600 | VIDRO PLANO TRANSPARENTE, COMUM, COM ESPESSURA DE 3MM | EMOP | MATERIAL | M2 | 30 | 61.8 | 1854 | 0.0029688 | 92.0104 | C
00688 | LIGACAO DE AGUA CEDAE, PARA INSTALACAO NO PASSEIO, DE 3/4", VAZAO DE 3,0M3/H (VALOR TOTAL) | EMOP | MATERIAL | UN | 2 | 896.94 | 1793.88 | 0.0028725 | 92.0132 | C
13660 | MANTA GEOTEXTIL NAO TECIDO DE POLIESTERLARG.2,30M C/RESISTENCIA A TRACAO A FAIXA LARG.NA RUPTURA 8KN/M E AO PUNC.280N | EMOP | MATERIAL | M2 | 480 | 3.65 | 1752 | 0.0028055 | 92.0161 | C
00148 | TUBO DE ACO GALVANIZADO, COM COSTURA, PESADO, NBR 5580, DN=3/4" | EMOP | MATERIAL | M | 60 | 28.83 | 1729.8 | 0.0027699 | 92.0188 | C
00316 | JUNTA PLASTICA, P/PISO, ALTURA DE 17MM,E C/ESPES. DE 3MM | EMOP | MATERIAL | M | 2448 | 0.7 | 1713.6 | 0.002744 | 92.0216 | C
01592 | BETONEIRA PARA 600 LITROS DE MISTURA SECA, COM CARREGAMENTO MECANICO E TAMBOR REVERSIVEL, COM MOTOR DIESEL | EMOP | MATERIAL | UN | 0.057842 | 29399.9 | 1700.5608 | 0.0027231 | 92.0243 | C
00822 | CONJUNTO DE 06 PNEUS DIAGONAIS,COM CAMARA,7.50-16,10 LONAS | EMOP | MATERIAL | UN | 0.33674 | 4812.54 | 1620.5651 | 0.002595 | 92.0269 | C
20004 | MAO-DE-OBRA DE AJUDANTE DA CONSTRUCAO CIVIL, INCLUSIVE ENCARGOS SOCIAIS DESONERADOS | EMOP | MAO DE OBRA | H | 112.032 | 14.34 | 1606.5389 | 0.0025725 | 92.0295 | C
10464 | TUBO PEAD PE 80/100, PN-10, FABRICADO CONFORME ISO 4427, DE=032MM | EMOP | MATERIAL | M | 266.6664 | 5.76 | 1535.9985 | 0.0024596 | 92.0319 | C
00686 | CHAPA ACO CARBONO, P/USOS GERAIS, LAMINADA QUENTE, TAM.PADRAO, BORDAS UNIV.CHAPARETA, PRECO DE REVEND., C/ESPES. 9,5MM | EMOP | MATERIAL | KG | 120 | 12.2325 | 1467.9 | 0.0023505 | 92.0343 | C
14559 | BRITA 3, PARA REGIAO METROPOLITANA DO RIO DE JANEIRO | EMOP | MATERIAL | T | 21.75 | 60 | 1305 | 0.0020897 | 92.0364 | C
03882 | COLA A BASE DE PVA LATEX | EMOP | MATERIAL | KG | 60 | 20.39 | 1223.4 | 0.001959 | 92.0383 | C
02994 | MICRO-ESFERA DE VIDRO, TIPO "DROP-ON" | EMOP | MATERIAL | KG | 150 | 7.42 | 1113 | 0.0017822 | 92.0401 | C
14486 | CONJUNTO DE 04 PNEUS RADIAIS, 205/70R15 | EMOP | MATERIAL | UN | 0.53895 | 1938 | 1044.4793 | 0.0016725 | 92.0418 | C
20060 | MAO-DE-OBRA DE ELETRICISTA DA CONSTRUCAOCIVIL, INCLUSIVE ENCARGOS SOCIAIS DESONERADOS | EMOP | MAO DE OBRA | H | 48 | 19.81 | 950.88 | 0.0015226 | 92.0433 | C
00209 | CAL HIDRATADA | EMOP | MATERIAL | KG | 1440 | 0.66 | 950.4 | 0.0015219 | 92.0448 | C
01322 | GRADE ARADORA MECANICA, C/NUM.DE DISCO 24, LARG.DO CORTE 250CM, E EIXO DE 1.5/8", POT.MOTOR 120 A 130CV, ESPES.230MM | EMOP | MATERIAL | UN | 0.024575 | 36000 | 884.7075 | 0.0014167 | 92.0462 | C
00788 | CAIXA D'AGUA DE FIBRA DE VIDRO OU POLIETILENO, COM CAPACIDADE DE 1000 LITROS | EMOP | MATERIAL | UN | 2 | 391.3 | 782.6 | 0.0012532 | 92.0475 | C
02995 | MICRO-ESFERA DE VIDRO, TIPO "PRE-MIX" | EMOP | MATERIAL | KG | 96 | 7.42 | 712.32 | 0.0011406 | 92.0486 | C
02602 | MACARANDUBA EM PECAS, DE 7,50X15,00CM (3"X6") | EMOP | MATERIAL | M | 12 | 54.1 | 649.2 | 0.0010396 | 92.0497 | C
00294 | TINTA A OLEO BRILHANTE, P/USO GERAL, EMINTERIORES E EXTERIORES | EMOP | MATERIAL | GL | 12 | 53.56 | 642.72 | 0.0010292 | 92.0507 | C
00093 | MAQUINA DEMARCADORA DE FAIXA,C/3 PISTOLAS E 2 TANQUES PARA TINTA COM CAP.MIN.200L CADA,M.DIESEL 30HP,CAP.COMP.2240L/MIN | EMOP | MATERIAL | UN | 0.0018168 | 330000 | 599.544 | 0.00096005 | 92.0517 | C
01492 | REGUA VIBRADORA DUPLA, COM MOTOR A GASOLINA 4 TEMPOS, 4HP, COM ATE 6 METROS | EMOP | MATERIAL | UN | 0.10222 | 5768 | 589.5933 | 0.00094411 | 92.0526 | C
20031 | MAO-DE-OBRA DE AUXILIAR DE MECANICO, INCLUSIVE ENCARGOS SOCIAIS DESONERADOS | EMOP | MAO DE OBRA | H | 38.4 | 15.11 | 580.224 | 0.00092911 | 92.0535 | C
01488 | ESCOVA PARA VASSOURA MECANICA, CONJUNTODE 8 ESCOVAS | EMOP | MATERIAL | UN | 0.29343 | 1854 | 544.0259 | 0.00087115 | 92.0544 | C
01315 | DISTRIBUIDOR AGREG.,PRECO S/PNEUS,REB.C/CAPAC.RASA 1,30M3,LARG.MAX.DIST.3,66M,COMP.4,10M,LARG.1,30M,ALT.1,00M,6X9,10 LON | EMOP | MATERIAL | UN | 0.012397 | 43352.28 | 537.4339 | 0.00086059 | 92.0553 | C
00884 | CONJUNTO DE 04 PNEUS DIAGONAIS, 6.50-16,8 LONAS | EMOP | MATERIAL | UN | 0.31762 | 1650.4 | 524.1919 | 0.00083939 | 92.0561 | C
01584 | MOTOR 5CV C/UMA PONTA EIXO, C/ROSCA A ESQUERDA, DOTADO FLANGE DUPLO ZINC. P/FIXACAO SERRA CIRC.OU DISCO E PORCA FIXACAO | EMOP | MATERIAL | UN | 0.3264 | 1438.29 | 469.4579 | 0.00075174 | 92.0569 | C
02996 | SOLVENTE P/TINTA DE DEMARCACAO A BASE DERESINA ACRILICA, EM BALDES DE 18 LITROS | EMOP | MATERIAL | UN | 3.3 | 141.57 | 467.181 | 0.00074809 | 92.0576 | C
00282 | CABO DE COBRE FLEXIVEL COM ISOLAMENTO TERMOPLASTICO, DE 450/750V, DE 16MM2 | EMOP | MATERIAL | M | 40 | 10.8233 | 432.932 | 0.00069325 | 92.0583 | C
01590 | MAQUINA DE JUNTAS (SERRA P/CONCRETO), C/MOTOR A GAS.8,25CV, PART.MANUAIS, CHASSIS REFOR.,P/ACOM.SERRAS 14",PRECO S/DISCO | EMOP | MATERIAL | UN | 0.068832 | 5921.47 | 407.5866 | 0.00065267 | 92.0589 | C
04900 | PLASTICO NA COR PRETA, COM ESPESSURA DE0,15MM | EMOP | MATERIAL | M2 | 360 | 1.13 | 406.8 | 0.00065141 | 92.0596 | C
00196 | TUBO DE ACO GALVANIZADO, COM COSTURA, PESADO, NBR 5580, DN=2.1/2" | EMOP | MATERIAL | M | 4 | 91.45 | 365.8 | 0.00058575 | 92.0602 | C
02376 | FUSIVEL FACA, DE 250V, DE 100A | EMOP | MATERIAL | UN | 6 | 51.95 | 311.7 | 0.00049912 | 92.0607 | C
05578 | PARAFUSO CABECA SEXTAVADA, DE 1/4"X1/2" | EMOP | MATERIAL | UN | 1008 | 0.3 | 302.4 | 0.00048423 | 92.0612 | C
03861 | VERNIZ ACRILICO INCOLOR | EMOP | MATERIAL | GL | 5.5 | 50.7 | 278.85 | 0.00044652 | 92.0616 | C
00832 | CONJUNTO DE 04 PNEUS DIAGONAIS, 6.00-9,10 LONAS | EMOP | MATERIAL | UN | 0.093 | 2847.72 | 264.838 | 0.00042408 | 92.062 | C
11760 | PORCA SEXTAVADA, EM ACO BAIXO CARBONO (1010/1020), UNC, (M12X1,75)MM, ACABAMENTOZINCADO | EMOP | MATERIAL | UN | 1128 | 0.23 | 259.44 | 0.00041544 | 92.0625 | C
20134 | MAO-DE-OBRA DE SOLDADOR DA CONSTRUCAO CIVIL, INCLUSIVE ENCARGOS SOCIAIS DESONERADOS | EMOP | MAO DE OBRA | H | 12.138 | 21.33 | 258.9035 | 0.00041458 | 92.0629 | C
01969 | MAO-DE-OBRA DE OPERADOR DE MAQUINAS AUX.(COMPRESSOR, ROLO COMPACTADOR LEVE...),INCLUSIVE ENCARGOS SOCIAIS | EMOP | MAO DE OBRA | H | 11.232 | 22.86 | 256.7635 | 0.00041115 | 92.0633 | C
05410 | TUBO PVC RIGIDO (NBR-5688), SERIE "R", PONTA/BOLSA COM VIROLA, EM BARRAS DE 3,00M, DE 150MM | EMOP | MATERIAL | UN | 1.4 | 156.09 | 218.526 | 0.00034992 | 92.0636 | C
01998 | MAO-DE-OBRA DE ARMADOR DE CONCRETO ARMADO, INCLUSIVE ENCARGOS SOCIAIS | EMOP | MAO DE OBRA | H | 9 | 22.86 | 205.74 | 0.00032945 | 92.064 | C
04406 | ISOLADOR DE PINO "HI-TOP", CLASSE 15KV | EMOP | MATERIAL | UN | 8 | 25.4 | 203.2 | 0.00032538 | 92.0643 | C
02441 | DISJUNTOR, TRIPOLAR, DE 80 A 100A, 3KA,MODELO DIN, TIPO C | EMOP | MATERIAL | UN | 2 | 97.2507 | 194.5014 | 0.00031145 | 92.0646 | C
01478 | GERADOR MONOFASICO A GASOLINA POTENCIA MAX. 2.5KVA, 110/220V, FREQ.60HZ | EMOP | MATERIAL | UN | 0.060425 | 2544 | 153.7212 | 0.00024615 | 92.0648 | C
07414 | DISCO DE SERRA, PARA MADEIRA, DE 20"X3,5MM | EMOP | MATERIAL | UN | 0.408 | 371.48 | 151.5638 | 0.0002427 | 92.0651 | C
00325 | ISOPOR EM PLACAS, ESPESSURA DE 1CM, PARAJUNTAS DE DILATACAO, DE (1,00X0,50)M | EMOP | MATERIAL | M2 | 48 | 3.1124 | 149.3952 | 0.00023923 | 92.0653 | C
13663 | MANTA GEOTEXTIL NAO TECIDO POLIESTER LARG.2,30M, RESIST.TRACAO FAIXA LARGA RUPTURA DE 21KN/M E AO PUNCION. 700N | EMOP | MATERIAL | M2 | 15 | 9.7 | 145.5 | 0.00023299 | 92.0656 | C
00843 | TUBO CERAMICO, ESGOTO SANITARIO, DE 100MM E COM COMPRIMENTO DE 1,00M | EMOP | MATERIAL | M | 6.88 | 18 | 123.84 | 0.0001983 | 92.0658 | C
00558 | TIJOLO CERAMICO, MACICO, DE (07X10X20)CM | EMOP | MATERIAL | UN | 100 | 1.1 | 110 | 0.00017614 | 92.0659 | C
20006 | MAO-DE-OBRA DE AJUDANTE DE SOLDADOR, INCLUSIVE ENCARGOS SOCIAIS DESONERADOS | EMOP | MAO DE OBRA | H | 6.0682 | 15.11 | 91.6899 | 0.00014682 | 92.0661 | C
00171 | ACETILENO EM CILINDRO DE 9KG | EMOP | MATERIAL | KG | 1.8278 | 43.5 | 79.511 | 0.00012732 | 92.0662 | C
01970 | MAO-DE-OBRA DE OPERADOR DE MAQUINA (TRATOR, ETC), INCLUSIVE ENCARGOS SOCIAIS | EMOP | MAO DE OBRA | H | 2.7 | 25.68 | 69.336 | 0.00011103 | 92.0663 | C
00165 | OXIGENIO, EM GARRAFAS DE 9,3M3 | EMOP | MATERIAL | M3 | 8.568 | 7.93 | 67.9442 | 0.0001088 | 92.0664 | C
00285 | FIO C/ISOLAMENTO TERMOPLASTICO ANTICHAMADE 750V, DE 02,5MM2 | EMOP | MATERIAL | M | 30 | 1.97 | 59.1 | 9.4637e-05 | 92.0665 | C
00702 | REGISTRO DE GAVETA DE BRONZE, DE 1ª QUALIDADE COM ROSCA DE AMBOS OS LADOS, DE 3/4" | EMOP | MATERIAL | UN | 2 | 28.94 | 57.88 | 9.2683e-05 | 92.0666 | C
02338 | ELETRODUTO DE PVC PRETO,RIGIDO ROSQUEAVEL,COM ROSCA EM AMBAS EXTREMIDADES,EM BARRAS DE 3 METROS,DE 1/2" | EMOP | MATERIAL | UN | 8 | 6.8 | 54.4 | 8.711e-05 | 92.0667 | C
00559 | TIJOLO CERAMICO, FURADO, DE (10X20X20)CM | EMOP | MATERIAL | UN | 60 | 0.72 | 43.2 | 6.9176e-05 | 92.0668 | C
00872 | CURVA 45º OU 90º DE CERAMICA PARA ESGOTOCOM JUNTA ARGAMASSA, DE 0100MM | EMOP | MATERIAL | UN | 2 | 21 | 42 | 6.7254e-05 | 92.0668 | C
04210 | ISOLADOR TIPO CARRETILHA, MARROM, DE (72X72)MM | EMOP | MATERIAL | UN | 8 | 5.09 | 40.72 | 6.5205e-05 | 92.0669 | C
02501 | CONDUITE FLEXIVEL, GALVANIZADO DE 1.1/2" | EMOP | MATERIAL | M | 2 | 15.44 | 30.88 | 4.9448e-05 | 92.067 | C
00125 | TINTA FUNDO SINTETICO NIVELADOR, PARA MADEIRA, INTERIORES E EXTERIORES | EMOP | MATERIAL | GL | 0.48 | 63.25 | 30.36 | 4.8615e-05 | 92.067 | C
00322 | ELETRODO, P/SOLDA DE ACO (AWS E-6013), IND.P/TRAB.EM SERRAL., ESTRUT.METAL.,TUBUL.CONSTR.GERAL CHAPAS FINAS, DIAM.4MM | EMOP | MATERIAL | KG | 1.26 | 23.07 | 29.0682 | 4.6547e-05 | 92.067 | C
02379 | CURVA 90º DE PVC RIGIDO, ROSQUEAVEL, PARA ELETRODUTO, DE 1.1/2" | EMOP | MATERIAL | UN | 4 | 3.99 | 15.96 | 2.5557e-05 | 92.0671 | C
13958 | ARRUELA DE PRESSAO, DE 3/8" | EMOP | MATERIAL | UN | 120 | 0.09 | 10.8 | 1.7294e-05 | 92.0671 | C
00017 | ACO CA-50, ESTIRADO, PRECO DE REVENDEDOR, NO DIAMETRO DE 10,0MM | EMOP | MATERIAL | KG | 0.54 | 9.74 | 5.2596 | 8.4222e-06 | 92.0671 | C
00018 | ACO CA-50, ESTIRADO, PRECO DE REVENDEDOR, NO DIAMETRO DE 12,5MM | EMOP | MATERIAL | KG | 0.54 | 9.43 | 5.0922 | 8.1541e-06 | 92.0671 | C
00510 | RECEPTACULO DE PORCELANA P/LAMPADA, BASEE-27 | EMOP | MATERIAL | UN | 2.4 | 2.12 | 5.088 | 8.1474e-06 | 92.0671 | C
05268 | ABRACADEIRA TIPO COPO, DE 1/2" | EMOP | MATERIAL | UN | 2 | 2.06 | 4.12 | 6.5973e-06 | 92.0671 | C
01439 | MAQUINA DE SOLDA A ARCO, DE 375A, COM MOTOR ELETRICO | EMOP | MATERIAL | UN | 6.2528e-05 | 4973.87 | 0.31101 | 4.9801e-07 | 92.0671 | C
[6 empty] | Subtotal até 92,07% |  | 57495410.81
[6 empty] | Outros: |  | 19061371
[6 empty] | Valor total do Orçamento: |  | 76556781.81

## ENCARGOS SOCIAIS (hidden)
COD | DESCRIÇÃO | HORA % | MES %
A | GRUPO A
A1 | INSS | 20 | 20
A2 | SESI | 1.5 | 1.5
A3 | SENAI | 1 | 1
A4 | INCRA | 0.2 | 0.2
A5 | SEBRAE | 0.6 | 0.6
A6 | Salário Educação | 2.5 | 2.5
A7 | Seguro Contra Acidentes de Trabalho | 3 | 3
A8 | FGTS | 8 | 8
A9 | SECONCI | 1 | 1
| TOTAL | 37.8 | 37.8
B | GRUPO B
B1 | Repouso Semanal Remunerado | 17.98 | 0
B2 | Feriados | 4.87 | 0
B3 | Auxílio - Enfermidade | 0.87 | 0.67
B4 | 13º Salário | 10.77 | 8.33
B5 | Licença PaternidadE | 0.07 | 0.06
B6 | Faltas Justificadas | 0.72 | 0.56
B7 | Dias de Chuvas | 1.24 | 0
B8 | Auxílio Acidente de Trabalho | 0.11 | 0.08
B9 | Férias Gozadas | 14.07 | 10.88
B10 | Salário Maternidade | 0.03 | 0.03
| TOTAL | 50.73 | 20.61
C | GRUPO C
C1 | Aviso Prévio Indenizado | 4.32 | 3.34
C2 | Aviso Prévio Trabalhado | 0.1 | 0.08
C3 | Férias Indenizadas | 0 | 0
C4 | Depósito Rescisão Sem Justa Causa | 3.85 | 2.98
C5 | Indenização Adicional | 0.36 | 0.28
| TOTAL | 8.63 | 6.68
D | GRUPO D
D1 | Reincidência de Grupo A sobre Grupo B | 19.18 | 7.79
D2 | Reincidência de Grupo A sobre Aviso Prévio Trabalhado e Reincidência do FGTS sobre Aviso Prévio Indenizado | 0.38 | 0.3
| TOTAL | 19.56 | 8.09
Horista = 116,72% Mensalista = 73,18%
A + B + C + D
COD | DESCRIÇÃO | HORA % | MES %
A | GRUPO A
A1 | INSS | 0 | 0
A2 | SESI | 1.5 | 1.5
A3 | SENAI | 1 | 1
A4 | INCRA | 0.2 | 0.2
A5 | SEBRAE | 0.6 | 0.6
A6 | Salário Educação | 2.5 | 2.5
A7 | Seguro Contra Acidentes de Trabalho | 3 | 3
A8 | FGTS | 8 | 8
A9 | SECONCI | 1 | 1
| TOTAL | 17.8 | 17.8
B | GRUPO B
B1 | Repouso Semanal Remunerado | 17.98 | 0
B2 | Feriados | 4.87 | 0
B3 | Auxílio - Enfermidade | 0.87 | 0.67
B4 | 13º Salário | 10.77 | 8.33
B5 | Licença PaternidadE | 0.07 | 0.06
B6 | Faltas Justificadas | 0.72 | 0.56
B7 | Dias de Chuvas | 1.24 | 0
B8 | Auxílio Acidente de Trabalho | 0.11 | 0.08
B9 | Férias Gozadas | 14.07 | 10.88
B10 | Salário Maternidade | 0.03 | 0.03
| TOTAL | 50.73 | 20.61
C | GRUPO C
C1 | Aviso Prévio Indenizado | 4.32 | 3.34
C2 | Aviso Prévio Trabalhado | 0.1 | 0.08
C3 | Férias Indenizadas | 0 | 0
C4 | Depósito Rescisão Sem Justa Causa | 3.85 | 2.98
C5 | Indenização Adicional | 0.36 | 0.28
| TOTAL | 8.63 | 6.68
D | GRUPO D
D1 | Reincidência de Grupo A sobre Grupo B | 9.03 | 3.67
D2 | Reincidência de Grupo A sobre Aviso Prévio Trabalhado e Reincidência do FGTS sobre Aviso Prévio Indenizado | 0.36 | 0.28
| TOTAL | 9.39 | 3.95
Horista = 86,55% Mensalista = 49,04%
A + B + C + D
COD | DESCRIÇÃO | HORA % | MES %
E | * GRUPO E
E | Total dos Encargos Sociais Complementares | 0 | 0
| TOTAL | 0 | 0
A | GRUPO A
A1 | INSS | 0 | 0
A2 | SESI | 1.5 | 1.5
A3 | SENAI | 1 | 1
A4 | INCRA | 0.2 | 0.2
A5 | SEBRAE | 0.6 | 0.6
A6 | Salário Educação | 2.5 | 2.5
A7 | Seguro Contra Acidentes de Trabalho | 3 | 3
A8 | FGTS | 8 | 8
A9 | SECONCI | 0 | 0
| TOTAL | 16.8 | 16.8
B | GRUPO B
B1 | Repouso Semanal Remunerado | 17.88 | 0
B2 | Feriados | 3.72 | 0
B3 | Auxílio - Enfermidade | 0.92 | 0.69
B4 | 13º Salário | 11.01 | 8.33
B5 | Licença PaternidadE | 0.08 | 0.06
B6 | Faltas Justificadas | 0.73 | 0.56
B7 | Dias de Chuvas | 1.67 | 0
B8 | Auxílio Acidente de Trabalho | 0.12 | 0.09
B9 | Férias Gozadas | 11.8 | 8.93
B10 | Salário Maternidade | 0.03 | 0.02
| TOTAL | 47.96 | 18.68
C | GRUPO C
C1 | Aviso Prévio Indenizado | 7.12 | 5.39
C2 | Aviso Prévio Trabalhado | 0.4 | 0.3
C3 | Férias Indenizadas | 2.4 | 1.82
C4 | Depósito Rescisão Sem Justa Causa | 4.83 | 3.66
C5 | Indenização Adicional | 0.6 | 0.45
| TOTAL | 15.35 | 11.62
D | GRUPO D
D1 | Reincidência de Grupo A sobre Grupo B | 8.06 | 3.14
D2 | Reincidência de Grupo A sobre Aviso Prévio Trabalhado e Reincidência do FGTS sobre Aviso Prévio Indenizado | 0.64 | 0.48
| TOTAL | 8.7 | 3.62
Horista = 88,81% Mensalista = 50,72%
A + B + C + D + E